## Lab 1
sr. no. | case | length of beam | load | deflection gauge reading |  | deflection= dial gauge reading*L.C | Max. deflection formula | EI exp. | EI analytical | % diff.
|  |  |  | initial reading | final reading
|  | m | N |  |  | mm |  | Nm2 | Nm2
Simply supported beam
1 |  | 1 | 5 | 0 | 174 | 1.74 |  | 59.8659 | 52.084 | -14.9411
2 |  | 1 | 10 | 0 | 378 | 3.78 |  | 55.1146 | 52.084 | -5.8188
Fixed ended beam
3 |  | 1 | 5 | 0 | 180 | 1.8 |  | 14.4676 | 52.084 | 72.2226
4 |  | 1 | 10 | 0 | 382 | 3.82 |  | 13.6344 | 52.084 | 73.8223
Cantilever beam
5 |  | 1 | 10 | 0 | 447 | 4.47 |  | 745.7122 | 52.084 | -1331.749
∆=(𝑃𝑙^3)/48𝐸𝐼
∆=(𝑃𝑙^3)/192𝐸𝐼
∆=(𝑃𝑙^3)/3𝐸𝐼

## lab 2
Group no. | Support | Length of beam | Load pier reading |  | Reaction= Load pier reading*L.C
|  |  | Initial reading | Final reading |  | Supports | exp. Reaction | analytical reation | % Diff.
|  | m |  |  | N |  | N | N
1 | A | 1 | 500 | 648 | 14.8 | A | 8.1 | 4.5 | -80
| B | 1 | 500 | 834 | 33.4 | B | 34.02 | 32.5 | -4.6769
| C | 1 | 500 | 622 | 12.2 | C | 14.6 | 13 | -12.3077
2 | A | 1 | 500 | 551 | 5.1
| B | 1 | 500 | 855.5 | 35.55
| C | 1 | 500 | 699 | 19.9
3 | A | 1 | 500 | 544 | 4.4
| B | 1 | 500 | 831 | 33.1
| C | 1 | 500 | 617 | 11.7
|  | Avg rections | N
|  | Support A= | 8.1
|  | Support B= | 34.0167
|  | Support C= | 14.6

## lab 3
Group no. | Support | Length of beam | Load pier reading |  | Reaction= Load pier reading*L.C
|  |  | Initial reading | Final reading
|  | m |  |  | N
1 | A | 1 | 500 | 550 | 5
| B | 1 | 500 | 748 | 24.8
| C | 1 | 500 | 622 | 12.2 | Supports | exp. Reaction | analytical reation | % Diff.
[7 empty] | N | N
2 | A | 1 | 500 | 554 | 5.4 | A | 4.9667 | 4.1 | -21.1382
| B | 1 | 500 | 758 | 25.8 | B | 24.4333 | 33.17 | 26.3391
| C | 1 | 500 | 609 | 10.9 | C | 11.5333 | 12.73 | 9.4004
3 | A | 1 | 500 | 545 | 4.5
| B | 1 | 500 | 727 | 22.7
| C | 1 | 500 | 615 | 11.5
|  | Avg rections | N
|  | Support A= | 4.9667
|  | Support B= | 24.4333
|  | Support C= | 11.5333

## lab 4
| note | upward deflection= |  | negative
|  | downward deflection= |  | positive
beam type | load point | load | Deflection point | Dial gauge reading |  | Exp. deflection | Analytical deflection | % difference
|  | N |  | Initial reading | final reading | mm | mm
Simply supported
| C | 10 | D | 1900 | 1750 | 1.5 | 1.75 | 14.2857
| C | 15 | D | 1900 | 1668 | 2.32 | 2.6249 | 11.6157
| D | 10 | C | 1600 | 1448 | 1.52 | 1.75 | 13.1429
| D | 15 | C | 1600 | 1360 | 2.4 | 2.6249 | 8.5679
Over hanging
| A | 10 | C | 0 | 85 | -0.85 | -1.335 | 36.3296
| A | 20 | C | 0 | 195 | -1.95 | -2.728 | 28.5191
| C | 10 | A | 1200 | 1288 | -0.88 | -1.335 | 34.0824
| C | 20 | A | 1200 | 1390 | -1.9 | -2.728 | 30.3519