## Sheet1
Tu: | 160
Plate: | 10
[33 empty] | 0.1575 | 0.18
[5 empty] | About X-X Axis | [6 empty] | About Y-Y Axis | [5 empty] | About Z-Z | Other Properties |  |  | Properties |  |  | Design Load |  | Plate Thickness |  | Weld Thickness |  |  |  | Weld Length Calculations |  |  |  | Assumed L1 and L2 |  |  |  | Actual Weld Lengths |  |  | Weld Length Check |  |  |  |  | Check on U |  |  | Block Shear Strength Check |  |  |  |  | Final
|  |  | Wt | Area | K | I | S | r | y | Z | yp | I | S | r | x | Z | xp | rz | bf | hw | tw | y | d-y | A | Fi X Tn | Fu | tp1 | tp2 | tw(max) | tw(min) | t(opt) | tw(adop) | Fi * R(nw) | Fi * R(BM) | Rw | Lw | Lw(min) | Lw(max) | L2(for L3=0) | L1(for L3=0) | L3 | L1 | L2 | Min(Lw) | Max(Lw) | Check 1 | Check 2 | Check | U | U (req) | Check | Anv | Ant | Fi X Rn | Tu | Check | Check
|  | L203X203X28.6 | 84.7 | 10800 | 44.5 | 40800000 | 287000 | 61.2 | 61 | 518000 | 26.7 | 40800000 | 287000 | 61.2 | 61 | 518000 | 26.7 | 39.6 | 203 | 203 | 28.6 | 61 | 142 | 10800 | 2430 | 1215 | 28.6 | 10 | 27 | 8 | 8 | 8 | 1.256 | 5.15 | 1.256 | 967 | 32 | 240 | 291 | 676 | 203 | 574.5 | 189.5 | 189.5 | 574.5 | 1 | 0 | 0 | 0.91 | 0.8 | 1 | 16430.7 | 5805.8 | 3590.1937 | 160 | 1 | 0
|  | L203X203X25.4 | 75.9 | 9740 | 41.4 | 37100000 | 259000 | 61.7 | 59.9 | 467000 | 24 | 37100000 | 259000 | 61.7 | 59.9 | 467000 | 24 | 39.6 | 203 | 203 | 25.4 | 59.9 | 143.1 | 9740 | 2191.5 | 1095.75 | 25.4 | 10 | 24 | 8 | 8 | 8 | 1.256 | 4.57 | 1.256 | 872 | 32 | 240 | 257 | 615 | 203 | 513.5 | 155.5 | 155.5 | 513.5 | 1 | 0 | 0 | 0.9 | 0.8 | 1 | 13042.9 | 5156.2 | 3014.1863 | 160 | 1 | 0
|  | L203X203X22.2 | 67 | 8580 | 38.1 | 33200000 | 229000 | 62.2 | 58.7 | 415000 | 21.1 | 33200000 | 229000 | 62.2 | 58.7 | 415000 | 21.1 | 39.9 | 203 | 203 | 22.2 | 58.7 | 144.3 | 8580 | 1930.5 | 965.25 | 22.2 | 10 | 21 | 8 | 8 | 8 | 1.256 | 4 | 1.256 | 769 | 32 | 240 | 222 | 547 | 203 | 445.5 | 120.5 | 120.5 | 445.5 | 1 | 0 | 0 | 0.89 | 0.8 | 1 | 9890.1 | 4506.6 | 2464.6163 | 160 | 1 | 0
|  | L203X203X19 | 57.9 | 7420 | 35.1 | 29100000 | 200000 | 62.5 | 57.4 | 361000 | 18.3 | 29100000 | 200000 | 62.5 | 57.4 | 361000 | 18.3 | 39.9 | 203 | 203 | 19.1 | 57.4 | 145.6 | 7420 | 1669.5 | 834.75 | 19.1 | 10 | 18 | 8 | 8 | 8 | 1.256 | 3.44 | 1.256 | 665 | 32 | 240 | 188 | 477 | 203 | 375.5 | 86.5 | 86.5 | 375.5 | 1 | 0 | 0 | 0.88 | 0.8 | 1 | 7172.05 | 3877.3 | 1970.0456 | 160 | 1 | 0
|  | L203X203X15.9 | 48.7 | 6250 | 31.8 | 24800000 | 169000 | 63 | 56.1 | 305000 | 15.4 | 24800000 | 169000 | 63 | 56.1 | 305000 | 15.4 | 40.1 | 203 | 203 | 15.9 | 56.1 | 146.9 | 6250 | 1406.25 | 703.125 | 15.9 | 10 | 14 | 6 | 8 | 8 | 1.256 | 2.86 | 1.256 | 560 | 32 | 240 | 155 | 405 | 203 | 303.5 | 53.5 | 53.5 | 303.5 | 1 | 0 | 0 | 0.86 | 0.8 | 1 | 4825.65 | 3227.7 | 1511.1956 | 160 | 1 | 0
|  | L203X203X14.3 | 44 | 5660 | 30.2 | 22600000 | 153000 | 63.2 | 55.6 | 275000 | 13.9 | 22600000 | 153000 | 63.2 | 55.6 | 275000 | 13.9 | 40.1 | 203 | 203 | 14.3 | 55.6 | 147.4 | 5660 | 1273.5 | 636.75 | 14.3 | 10 | 13 | 6 | 8 | 8 | 1.256 | 2.57 | 1.256 | 507 | 32 | 240 | 139 | 368 | 203 | 266.5 | 37.5 | 37.5 | 266.5 | 1 | 0 | 0 | 0.85 | 0.8 | 1 | 3810.95 | 2902.9 | 1299.6019 | 160 | 1 | 0
|  | L203X203X12.7 | 39.3 | 5060 | 28.7 | 20300000 | 137000 | 63.2 | 55.1 | 247000 | 12.4 | 20300000 | 137000 | 63.2 | 55.1 | 247000 | 12.4 | 40.4 | 203 | 203 | 12.7 | 55.1 | 147.9 | 5060 | 1138.5 | 569.25 | 12.7 | 10 | 11 | 5 | 8 | 8 | 1.256 | 2.29 | 1.256 | 453 | 32 | 240 | 123 | 330 | 203 | 228.5 | 32 | 32 | 228.5 | 0 | 1 | 0 | 0.83 | 0.8 | 1 | 2901.95 | 2578.1 | 1099.8994 | 160 | 1 | 0
|  | L203X152X25.4 | 65.5 | 8450 | 38.1 | 33700000 | 247000 | 63.2 | 67.3 | 447000 | 36.8 | 16100000 | 146000 | 43.7 | 41.9 | 265000 | 20.8 | 32.5 | 203 | 152 | 25.4 | 67.3 | 135.7 | 8450 | 1901.25 | 950.625 | 25.4 | 10 | 24 | 8 | 8 | 8 | 1.256 | 4.57 | 1.256 | 757 | 32 | 240 | 251 | 506 | 203 | 404.5 | 149.5 | 149.5 | 404.5 | 1 | 0 | 0 | 0.92 | 0.8 | 1 | 10274.3 | 5156.2 | 2702.7188 | 160 | 1 | 0
|  | L203X152X22.2 | 57.9 | 7420 | 35.1 | 30100000 | 220000 | 63.5 | 66 | 398000 | 36.3 | 14500000 | 130000 | 44.2 | 40.6 | 236000 | 18.3 | 32.5 | 203 | 152 | 22.2 | 66 | 137 | 7420 | 1669.5 | 834.75 | 22.2 | 10 | 21 | 8 | 8 | 8 | 1.256 | 4 | 1.256 | 665 | 32 | 240 | 216 | 449 | 203 | 347.5 | 114.5 | 114.5 | 347.5 | 1 | 0 | 0 | 0.91 | 0.8 | 1 | 7714.5 | 4506.6 | 2219.8612 | 160 | 1 | 0
|  | L203X152X19 | 50.1 | 6450 | 31.8 | 26400000 | 192000 | 64 | 64.8 | 346000 | 34 | 12800000 | 113000 | 44.5 | 39.6 | 205000 | 15.8 | 32.8 | 203 | 152 | 19.1 | 64.8 | 138.2 | 6450 | 1451.25 | 725.625 | 19.1 | 10 | 18 | 8 | 8 | 8 | 1.256 | 3.44 | 1.256 | 578 | 32 | 240 | 185 | 393 | 203 | 291.5 | 83.5 | 83.5 | 291.5 | 1 | 0 | 0 | 0.9 | 0.8 | 1 | 5567.65 | 3877.3 | 1789.5506 | 160 | 1 | 0
|  | L203X152X15.9 | 42.2 | 5430 | 28.7 | 22600000 | 162000 | 64.5 | 63.5 | 293000 | 32.3 | 11000000 | 96400 | 45 | 38.4 | 172000 | 13.4 | 32.8 | 203 | 152 | 15.9 | 63.5 | 139.5 | 5430 | 1221.75 | 610.875 | 15.9 | 10 | 14 | 6 | 8 | 8 | 1.256 | 2.86 | 1.256 | 486 | 32 | 240 | 152 | 334 | 203 | 232.5 | 50.5 | 50.5 | 232.5 | 1 | 1 | 1 | 0.89 | 0.8 | 1 | 3696.75 | 3227.7 | 1384.1944 | 160 | 1 | 1
|  | L203X152X14.3 | 38.1 | 4910 | 26.9 | 20600000 | 147000 | 64.8 | 63 | 265000 | 31.5 | 10000000 | 87500 | 45.2 | 37.8 | 156000 | 12.1 | 33 | 203 | 152 | 14.3 | 63 | 140 | 4910 | 1104.75 | 552.375 | 14.3 | 10 | 13 | 6 | 8 | 8 | 1.256 | 2.57 | 1.256 | 440 | 32 | 240 | 137 | 303 | 203 | 201.5 | 35.5 | 35.5 | 203 | 1 | 1 | 1 | 0.88 | 0.8 | 1 | 2881.45 | 2902.9 | 1195.0331 | 160 | 1 | 1
|  | L203X152X12.7 | 34.1 | 4390 | 25.4 | 18500000 | 131000 | 64.8 | 62.5 | 239000 | 30.5 | 9030000 | 78500 | 45.5 | 37.1 | 140000 | 10.8 | 33 | 203 | 152 | 12.7 | 62.5 | 140.5 | 4390 | 987.75 | 493.875 | 12.7 | 10 | 11 | 5 | 8 | 8 | 1.256 | 2.29 | 1.256 | 393 | 32 | 240 | 121 | 272 | 203 | 170.5 | 32 | 32 | 203 | 0 | 1 | 0 | 0.86 | 0.8 | 1 | 2165.35 | 2578.1 | 1017.0319 | 160 | 1 | 0
|  | L203X152X11.1 | 29.9 | 3860 | 23.8 | 16400000 | 116000 | 65 | 61.7 | 211000 | 29.2 | 8030000 | 69300 | 45.7 | 36.6 | 123000 | 9.5 | 33.3 | 203 | 152 | 11.1 | 61.7 | 141.3 | 3860 | 868.5 | 434.25 | 11.1 | 10 | 10 | 5 | 8 | 8 | 1.256 | 2 | 1.256 | 346 | 32 | 240 | 105 | 241 | 203 | 139.5 | 32 | 32 | 203 | 0 | 1 | 0 | 0.85 | 0.8 | 1 | 1548.45 | 2253.3 | 850.1906 | 160 | 1 | 0
|  | L203X102X25.4 | 55.4 | 7160 | 38.1 | 29000000 | 229000 | 63.8 | 77 | 398000 | 62.2 | 4830000 | 64600 | 26.2 | 26.4 | 127000 | 17.6 | 21.4 | 203 | 102 | 25.4 | 77 | 126 | 7160 | 1611 | 805.5 | 25.4 | 10 | 24 | 8 | 8 | 8 | 1.256 | 4.57 | 1.256 | 641 | 32 | 240 | 243 | 398 | 203 | 296.5 | 141.5 | 141.5 | 296.5 | 1 | 0 | 0 | 0.93 | 0.8 | 1 | 7531.1 | 5156.2 | 2394.1087 | 160 | 1 | 0
|  | L203X102X22.2 | 49.3 | 6320 | 35.1 | 26100000 | 205000 | 64.3 | 75.9 | 356000 | 61.2 | 4370000 | 57500 | 26.4 | 25.3 | 111000 | 15.5 | 21.5 | 203 | 102 | 22.2 | 75.9 | 127.1 | 6320 | 1422 | 711 | 22.2 | 10 | 21 | 8 | 8 | 8 | 1.256 | 4 | 1.256 | 566 | 32 | 240 | 212 | 354 | 203 | 252.5 | 110.5 | 110.5 | 252.5 | 1 | 0 | 0 | 0.93 | 0.8 | 1 | 5605.5 | 4506.6 | 1982.5988 | 160 | 1 | 0
|  | L203X102X19 | 42.5 | 5480 | 31.8 | 22900000 | 179000 | 64.8 | 74.7 | 310000 | 59.4 | 3900000 | 50300 | 26.7 | 24.1 | 95400 | 13.5 | 21.6 | 203 | 102 | 19.1 | 74.7 | 128.3 | 5480 | 1233 | 616.5 | 19.1 | 10 | 18 | 8 | 8 | 8 | 1.256 | 3.44 | 1.256 | 491 | 32 | 240 | 181 | 310 | 203 | 208.5 | 79.5 | 79.5 | 208.5 | 1 | 1 | 1 | 0.92 | 0.8 | 1 | 3982.35 | 3877.3 | 1611.2044 | 160 | 1 | 1
|  | L203X102X15.9 | 36 | 4620 | 28.7 | 19600000 | 151000 | 65 | 73.4 | 264000 | 57.7 | 3380000 | 42900 | 26.9 | 22.9 | 79600 | 11.4 | 21.7 | 203 | 102 | 15.9 | 73.4 | 129.6 | 4620 | 1039.5 | 519.75 | 15.9 | 10 | 14 | 6 | 8 | 8 | 1.256 | 2.86 | 1.256 | 414 | 32 | 240 | 150 | 264 | 203 | 162.5 | 48.5 | 48.5 | 203 | 1 | 1 | 1 | 0.91 | 0.8 | 1 | 2583.75 | 3227.7 | 1258.9819 | 160 | 1 | 1
|  | L203X102X14.3 | 32.4 | 4190 | 26.9 | 17900000 | 137000 | 65.3 | 72.6 | 239000 | 56.6 | 3100000 | 39000 | 27.2 | 22.3 | 71900 | 10.3 | 21.8 | 203 | 102 | 14.3 | 72.6 | 130.4 | 4190 | 942.75 | 471.375 | 14.3 | 10 | 13 | 6 | 8 | 8 | 1.256 | 2.57 | 1.256 | 375 | 32 | 240 | 134 | 241 | 203 | 139.5 | 32.5 | 32.5 | 203 | 1 | 1 | 1 | 0.91 | 0.8 | 1 | 1994.85 | 2902.9 | 1095.2906 | 160 | 1 | 1
|  | L203X102X12.7 | 29 | 3740 | 25.4 | 16100000 | 123000 | 65.5 | 72.1 | 215000 | 55.9 | 2810000 | 35200 | 27.4 | 21.7 | 64100 | 9.22 | 21.9 | 203 | 102 | 12.7 | 72.1 | 130.9 | 3740 | 841.5 | 420.75 | 12.7 | 10 | 11 | 5 | 8 | 8 | 1.256 | 2.29 | 1.256 | 335 | 32 | 240 | 119 | 216 | 0 | 216 | 119 | 119 | 216 | 1 | 1 | 1 | 0.9 | 0.8 | 1 | 2743.2 | 2578.1 | 1082.04 | 160 | 1 | 1
|  | L203X102X11.1 | 25.6 | 3300 | 23.8 | 14200000 | 108000 | 65.8 | 71.4 | 190000 | 54.9 | 2510000 | 31100 | 27.7 | 21.1 | 56000 | 8.1 | 22 | 203 | 102 | 11.1 | 71.4 | 131.6 | 3300 | 742.5 | 371.25 | 11.1 | 10 | 10 | 5 | 8 | 8 | 1.256 | 2 | 1.256 | 296 | 32 | 240 | 104 | 192 | 0 | 192 | 104 | 104 | 192 | 1 | 1 | 1 | 0.89 | 0.8 | 1 | 2131.2 | 2253.3 | 915.75 | 160 | 1 | 1
|  | L178X102X19 | 38.8 | 4990 | 31.8 | 15700000 | 137000 | 56.1 | 63.5 | 243000 | 46.7 | 3750000 | 49300 | 27.4 | 25.4 | 91800 | 14 | 21.7 | 178 | 102 | 19.1 | 63.5 | 114.5 | 4990 | 1122.75 | 561.375 | 19.1 | 10 | 18 | 8 | 8 | 8 | 1.256 | 3.44 | 1.256 | 447 | 32 | 240 | 159 | 288 | 178 | 199 | 70 | 70 | 199 | 1 | 1 | 1 | 0.91 | 0.8 | 1 | 3800.9 | 3399.8 | 1447.5412 | 160 | 1 | 1
|  | L178X102X15.9 | 32.7 | 4190 | 28.7 | 13500000 | 117000 | 56.6 | 62.2 | 205000 | 45.7 | 3240000 | 42000 | 27.9 | 24.3 | 76900 | 11.8 | 21.8 | 178 | 102 | 15.9 | 62.2 | 115.8 | 4190 | 942.75 | 471.375 | 15.9 | 10 | 14 | 6 | 8 | 8 | 1.256 | 2.86 | 1.256 | 375 | 32 | 240 | 131 | 244 | 178 | 155 | 42 | 42 | 178 | 1 | 1 | 1 | 0.9 | 0.8 | 1 | 2464.5 | 2830.2 | 1126.3163 | 160 | 1 | 1
|  | L178X102X12.7 | 26.5 | 3390 | 25.4 | 11100000 | 94900 | 57.2 | 61 | 167000 | 44.2 | 2700000 | 34400 | 28.2 | 23.1 | 61800 | 9.55 | 22 | 178 | 102 | 12.7 | 61 | 117 | 3390 | 762.75 | 381.375 | 12.7 | 10 | 11 | 5 | 8 | 8 | 1.256 | 2.29 | 1.256 | 304 | 32 | 240 | 104 | 200 | 0 | 200 | 104 | 104 | 200 | 1 | 1 | 1 | 0.88 | 0.8 | 1 | 2540 | 2260.6 | 963.93 | 160 | 1 | 1
|  | L178X102X11.1 | 23.4 | 2990 | 23.8 | 9820000 | 83700 | 57.4 | 60.5 | 148000 | 43.4 | 2410000 | 30500 | 28.4 | 22.5 | 54200 | 8.41 | 22.1 | 178 | 102 | 11.1 | 60.5 | 117.5 | 2990 | 672.75 | 336.375 | 11.1 | 10 | 10 | 5 | 8 | 8 | 1.256 | 2 | 1.256 | 268 | 32 | 240 | 91 | 177 | 0 | 177 | 91 | 91 | 177 | 1 | 1 | 1 | 0.87 | 0.8 | 1 | 1964.7 | 1975.8 | 813.7687 | 160 | 1 | 1
|  | L178X102X9.5 | 20.2 | 2580 | 22.2 | 8530000 | 72400 | 57.7 | 59.7 | 128000 | 42.4 | 2110000 | 26400 | 28.4 | 21.9 | 46500 | 7.26 | 22.2 | 178 | 102 | 9.53 | 59.7 | 118.3 | 2580 | 580.5 | 290.25 | 9.53 | 10 | 8 | 5 | 8 | 8 | 1.256 | 1.72 | 1.256 | 231 | 32 | 240 | 77 | 154 | 0 | 154 | 77 | 77 | 154 | 1 | 1 | 1 | 0.86 | 0.8 | 1 | 1467.62 | 1696.34 | 674.0092 | 160 | 1 | 1
|  | L152X152X25.4 | 55.7 | 7100 | 38.1 | 14700000 | 140000 | 45.5 | 47.2 | 252000 | 23.3 | 14700000 | 140000 | 45.5 | 47.2 | 252000 | 23.3 | 29.7 | 152 | 152 | 25.4 | 47.2 | 104.8 | 7100 | 1597.5 | 798.75 | 25.4 | 10 | 24 | 8 | 8 | 8 | 1.256 | 4.57 | 1.256 | 636 | 32 | 240 | 197 | 439 | 152 | 363 | 121 | 121 | 363 | 1 | 0 | 0 | 0.89 | 0.8 | 1 | 9220.2 | 3860.8 | 2195.5125 | 160 | 1 | 0
|  | L152X152X22.2 | 49.3 | 6290 | 35.1 | 13300000 | 125000 | 46 | 46 | 225000 | 20.7 | 13300000 | 125000 | 46 | 46 | 225000 | 20.7 | 29.7 | 152 | 152 | 22.2 | 46 | 106 | 6290 | 1415.25 | 707.625 | 22.2 | 10 | 21 | 8 | 8 | 8 | 1.256 | 4 | 1.256 | 563 | 32 | 240 | 170 | 393 | 152 | 317 | 94 | 94 | 317 | 1 | 0 | 0 | 0.88 | 0.8 | 1 | 7037.4 | 3374.4 | 1804.0275 | 160 | 1 | 0
|  | L152X152X19 | 42.7 | 5460 | 31.8 | 11700000 | 109000 | 46.2 | 45 | 195000 | 17.9 | 11700000 | 109000 | 46.2 | 45 | 195000 | 17.9 | 29.7 | 152 | 152 | 19.1 | 45 | 107 | 5460 | 1228.5 | 614.25 | 19.1 | 10 | 18 | 8 | 8 | 8 | 1.256 | 3.44 | 1.256 | 489 | 32 | 240 | 145 | 344 | 152 | 268 | 69 | 69 | 268 | 1 | 0 | 0 | 0.87 | 0.8 | 1 | 5118.8 | 2903.2 | 1446.825 | 160 | 1 | 0
|  | L152X152X15.9 | 36 | 4600 | 28.7 | 10000000 | 92400 | 46.7 | 43.7 | 166000 | 15.1 | 10000000 | 92400 | 46.7 | 43.7 | 166000 | 15.1 | 29.7 | 152 | 152 | 15.9 | 43.7 | 108.3 | 4600 | 1035 | 517.5 | 15.9 | 10 | 14 | 6 | 8 | 8 | 1.256 | 2.86 | 1.256 | 412 | 32 | 240 | 118 | 294 | 152 | 218 | 42 | 42 | 218 | 1 | 1 | 1 | 0.85 | 0.8 | 1 | 3466.2 | 2416.8 | 1114.9875 | 160 | 1 | 1
|  | L152X152X14.3 | 32.6 | 4160 | 26.9 | 9160000 | 83900 | 47 | 43.2 | 150000 | 13.7 | 9160000 | 83900 | 47 | 43.2 | 150000 | 13.7 | 30 | 152 | 152 | 14.3 | 43.2 | 108.8 | 4160 | 936 | 468 | 14.3 | 10 | 13 | 6 | 8 | 8 | 1.256 | 2.57 | 1.256 | 373 | 32 | 240 | 106 | 267 | 152 | 191 | 32 | 32 | 191 | 0 | 1 | 0 | 0.84 | 0.8 | 1 | 2731.3 | 2173.6 | 959.3513 | 160 | 1 | 0
|  | L152X152X12.7 | 29.2 | 3720 | 25.4 | 8280000 | 75200 | 47.2 | 42.4 | 135000 | 12.2 | 8280000 | 75200 | 47.2 | 42.4 | 135000 | 12.2 | 30 | 152 | 152 | 12.7 | 42.4 | 109.6 | 3720 | 837 | 418.5 | 12.7 | 10 | 11 | 5 | 8 | 8 | 1.256 | 2.29 | 1.256 | 333 | 32 | 240 | 93 | 240 | 0 | 240 | 93 | 93 | 240 | 1 | 1 | 1 | 0.82 | 0.8 | 1 | 3048 | 1930.4 | 922.02 | 160 | 1 | 1
|  | L152X152X11.1 | 25.6 | 3280 | 23.8 | 7330000 | 66500 | 47.2 | 41.9 | 119000 | 10.7 | 7330000 | 66500 | 47.2 | 41.9 | 119000 | 10.7 | 30 | 152 | 152 | 11.1 | 41.9 | 110.1 | 3280 | 738 | 369 | 11.1 | 10 | 10 | 5 | 8 | 8 | 1.256 | 2 | 1.256 | 294 | 32 | 240 | 81 | 213 | 0 | 213 | 81 | 81 | 213 | 1 | 1 | 1 | 0.8 | 0.8 | 0 | 2364.3 | 1687.2 | 772.1437 | 160 | 1 | 0
|  | L152X152X9.5 | 22.2 | 2830 | 22.2 | 6410000 | 57500 | 47.5 | 41.1 | 103000 | 9.27 | 6410000 | 57500 | 47.5 | 41.1 | 103000 | 9.27 | 30.2 | 152 | 152 | 9.53 | 41.1 | 110.9 | 2830 | 636.75 | 318.375 | 9.53 | 10 | 8 | 5 | 8 | 8 | 1.256 | 1.72 | 1.256 | 253 | 32 | 240 | 68 | 185 | 0 | 185 | 68 | 68 | 185 | 1 | 1 | 1 | 0.78 | 0.8 | 0 | 1763.05 | 1448.56 | 632.9111 | 160 | 1 | 0
|  | L152X152X7.9 | 18.5 | 2370 | 20.7 | 5410000 | 48300 | 47.8 | 40.6 | 86200 | 7.77 | 5410000 | 48300 | 47.8 | 40.6 | 86200 | 7.77 | 30.2 | 152 | 152 | 7.94 | 40.6 | 111.4 | 2370 | 533.25 | 266.625 | 7.94 | 10 | 6 | 5 | 8 | 6 | 0.942 | 1.43 | 0.942 | 283 | 24 | 180 | 76 | 207 | 152 | 131 | 24 | 24 | 152 | 0 | 1 | 0 | 0.8 | 0.8 | 0 | 1040.14 | 1206.88 | 479.0798 | 160 | 1 | 0
|  | L152X102X22.2 | 40.3 | 5160 | 35.1 | 11500000 | 117000 | 47.2 | 53.8 | 208000 | 36.3 | 4040000 | 55200 | 27.9 | 28.4 | 103000 | 16.9 | 21.7 | 152 | 102 | 22.2 | 53.8 | 98.2 | 5160 | 1161 | 580.5 | 22.2 | 10 | 21 | 8 | 8 | 8 | 1.256 | 4 | 1.256 | 462 | 32 | 240 | 164 | 298 | 152 | 222 | 88 | 88 | 222 | 1 | 1 | 1 | 0.9 | 0.8 | 1 | 4928.4 | 3374.4 | 1566.765 | 160 | 1 | 1
|  | L152X102X19 | 35 | 4480 | 31.8 | 10200000 | 102000 | 47.8 | 52.6 | 182000 | 34.8 | 3590000 | 48300 | 28.4 | 27.2 | 88800 | 14.7 | 21.7 | 152 | 102 | 19.1 | 52.6 | 99.4 | 4480 | 1008 | 504 | 19.1 | 10 | 18 | 8 | 8 | 8 | 1.256 | 3.44 | 1.256 | 401 | 32 | 240 | 139 | 262 | 152 | 186 | 63 | 63 | 186 | 1 | 1 | 1 | 0.9 | 0.8 | 1 | 3552.6 | 2903.2 | 1270.6275 | 160 | 1 | 1
|  | L152X102X15.9 | 29.6 | 3780 | 28.7 | 8740000 | 86700 | 48 | 51.6 | 155000 | 33.3 | 3110000 | 41300 | 28.7 | 26.2 | 74700 | 12.4 | 21.8 | 152 | 102 | 15.9 | 51.6 | 100.4 | 3780 | 850.5 | 425.25 | 15.9 | 10 | 14 | 6 | 8 | 8 | 1.256 | 2.86 | 1.256 | 339 | 32 | 240 | 115 | 224 | 0 | 224 | 115 | 115 | 224 | 1 | 1 | 1 | 0.88 | 0.8 | 1 | 3561.6 | 2416.8 | 1125.72 | 160 | 1 | 1
|  | L152X102X14.3 | 26.9 | 3430 | 26.9 | 7990000 | 78800 | 48.3 | 50.8 | 141000 | 32.5 | 2860000 | 37500 | 29 | 25.4 | 67700 | 11.3 | 21.9 | 152 | 102 | 14.3 | 50.8 | 101.2 | 3430 | 771.75 | 385.875 | 14.3 | 10 | 13 | 6 | 8 | 8 | 1.256 | 2.57 | 1.256 | 307 | 32 | 240 | 103 | 204 | 0 | 204 | 103 | 103 | 204 | 1 | 1 | 1 | 0.88 | 0.8 | 1 | 2917.2 | 2173.6 | 980.265 | 160 | 1 | 1
|  | L152X102X12.7 | 24 | 3060 | 25.4 | 7200000 | 70600 | 48.5 | 50.3 | 126000 | 31.8 | 2590000 | 33800 | 29 | 24.9 | 60500 | 10.1 | 21.9 | 152 | 102 | 12.7 | 50.3 | 101.7 | 3060 | 688.5 | 344.25 | 12.7 | 10 | 11 | 5 | 8 | 8 | 1.256 | 2.29 | 1.256 | 274 | 32 | 240 | 91 | 183 | 0 | 183 | 91 | 91 | 183 | 1 | 1 | 1 | 0.86 | 0.8 | 1 | 2324.1 | 1930.4 | 840.5812 | 160 | 1 | 1
|  | L152X102X11.1 | 21.2 | 2700 | 23.8 | 6410000 | 62400 | 48.8 | 49.5 | 112000 | 31 | 2310000 | 30000 | 29.2 | 24.3 | 53100 | 8.84 | 22 | 152 | 102 | 11.1 | 49.5 | 102.5 | 2700 | 607.5 | 303.75 | 11.1 | 10 | 10 | 5 | 8 | 8 | 1.256 | 2 | 1.256 | 242 | 32 | 240 | 79 | 163 | 0 | 163 | 79 | 79 | 163 | 1 | 1 | 1 | 0.85 | 0.8 | 1 | 1809.3 | 1687.2 | 709.7062 | 160 | 1 | 1
|  | L152X102X9.5 | 18.2 | 2330 | 22.2 | 5580000 | 54100 | 49 | 49 | 96500 | 30.2 | 2020000 | 25900 | 29.5 | 23.7 | 45700 | 7.65 | 22.1 | 152 | 102 | 9.53 | 49 | 103 | 2330 | 524.25 | 262.125 | 9.53 | 10 | 8 | 5 | 8 | 8 | 1.256 | 1.72 | 1.256 | 209 | 32 | 240 | 67 | 142 | 0 | 142 | 67 | 67 | 142 | 1 | 1 | 1 | 0.83 | 0.8 | 1 | 1353.26 | 1448.56 | 586.8098 | 160 | 1 | 1
|  | L152X102X7.9 | 15.3 | 1950 | 20.7 | 4750000 | 45400 | 49.3 | 48.3 | 81300 | 29.2 | 1720000 | 22000 | 29.7 | 23.1 | 38200 | 6.43 | 22.2 | 152 | 102 | 7.94 | 48.3 | 103.7 | 1950 | 438.75 | 219.375 | 7.94 | 10 | 6 | 5 | 8 | 6 | 0.942 | 1.43 | 0.942 | 233 | 24 | 180 | 74 | 159 | 0 | 159 | 74 | 74 | 159 | 1 | 1 | 1 | 0.85 | 0.8 | 1 | 1262.46 | 1206.88 | 504.0908 | 160 | 1 | 1
|  | L152X89X12.7 | 22.7 | 2900 | 25.4 | 6910000 | 69300 | 48.8 | 52.6 | 123000 | 38.1 | 1760000 | 26100 | 24.6 | 21.1 | 47200 | 9.53 | 19.2 | 152 | 88.9 | 12.7 | 52.6 | 99.4 | 2900 | 652.5 | 326.25 | 12.7 | 10 | 11 | 5 | 8 | 8 | 1.256 | 2.29 | 1.256 | 260 | 32 | 240 | 90 | 170 | 0 | 170 | 90 | 90 | 170 | 1 | 1 | 1 | 0.88 | 0.8 | 1 | 2159 | 1930.4 | 822.0075 | 160 | 1 | 1
|  | L152X89X9.5 | 17.3 | 2220 | 22.2 | 5370000 | 52900 | 49 | 51.3 | 94100 | 35.8 | 1390000 | 20000 | 25 | 19.8 | 35700 | 7.29 | 19.4 | 152 | 88.9 | 9.53 | 51.3 | 100.7 | 2220 | 499.5 | 249.75 | 9.53 | 10 | 8 | 5 | 8 | 8 | 1.256 | 1.72 | 1.256 | 199 | 32 | 240 | 67 | 132 | 0 | 132 | 67 | 67 | 132 | 1 | 1 | 1 | 0.85 | 0.8 | 1 | 1257.96 | 1448.56 | 576.0885 | 160 | 1 | 1
|  | L152X89X7.9 | 14.5 | 1860 | 20.7 | 4540000 | 44600 | 49.3 | 50.8 | 79300 | 35.1 | 1180000 | 16900 | 25.2 | 19.2 | 29800 | 6.12 | 19.5 | 152 | 88.9 | 7.94 | 50.8 | 101.2 | 1860 | 418.5 | 209.25 | 7.94 | 10 | 6 | 5 | 8 | 6 | 0.942 | 1.43 | 0.942 | 222 | 24 | 180 | 74 | 148 | 0 | 148 | 74 | 74 | 148 | 1 | 1 | 1 | 0.87 | 0.8 | 1 | 1175.12 | 1206.88 | 494.265 | 160 | 1 | 1
|  | L127X127X22.2 | 40.5 | 5160 | 35.1 | 7410000 | 84600 | 37.8 | 39.6 | 153000 | 20.3 | 7410000 | 84600 | 37.8 | 39.6 | 153000 | 20.3 | 24.7 | 127 | 127 | 22.2 | 39.6 | 87.4 | 5160 | 1161 | 580.5 | 22.2 | 10 | 21 | 8 | 8 | 8 | 1.256 | 4 | 1.256 | 462 | 32 | 240 | 144 | 318 | 127 | 254.5 | 80.5 | 80.5 | 254.5 | 1 | 0 | 0 | 0.88 | 0.8 | 1 | 5649.9 | 2819.4 | 1481.4337 | 160 | 1 | 0
|  | L127X127X19 | 35.1 | 4500 | 31.8 | 6530000 | 74100 | 38.1 | 38.6 | 133000 | 17.7 | 6530000 | 74100 | 38.1 | 38.6 | 133000 | 17.7 | 24.7 | 127 | 127 | 19.1 | 38.6 | 88.4 | 4500 | 1012.5 | 506.25 | 19.1 | 10 | 18 | 8 | 8 | 8 | 1.256 | 3.44 | 1.256 | 403 | 32 | 240 | 122 | 281 | 127 | 217.5 | 58.5 | 58.5 | 217.5 | 1 | 1 | 1 | 0.86 | 0.8 | 1 | 4154.25 | 2425.7 | 1195.0631 | 160 | 1 | 1
|  | L127X127X15.9 | 29.8 | 3810 | 28.7 | 5660000 | 63100 | 38.6 | 37.3 | 114000 | 15 | 5660000 | 63100 | 38.6 | 37.3 | 114000 | 15 | 24.8 | 127 | 127 | 15.9 | 37.3 | 89.7 | 3810 | 857.25 | 428.625 | 15.9 | 10 | 14 | 6 | 8 | 8 | 1.256 | 2.86 | 1.256 | 341 | 32 | 240 | 100 | 241 | 127 | 177.5 | 36.5 | 36.5 | 177.5 | 1 | 1 | 1 | 0.85 | 0.8 | 1 | 2822.25 | 2019.3 | 923.2931 | 160 | 1 | 1
|  | L127X127X12.7 | 24.1 | 3090 | 25.4 | 4700000 | 51600 | 38.9 | 36.1 | 92800 | 12.2 | 4700000 | 51600 | 38.9 | 36.1 | 92800 | 12.2 | 24.9 | 127 | 127 | 12.7 | 36.1 | 90.9 | 3090 | 695.25 | 347.625 | 12.7 | 10 | 11 | 5 | 8 | 8 | 1.256 | 2.29 | 1.256 | 277 | 32 | 240 | 79 | 198 | 0 | 198 | 79 | 79 | 198 | 1 | 1 | 1 | 0.82 | 0.8 | 1 | 2514.6 | 1612.9 | 766.7625 | 160 | 1 | 1
|  | L127X127X11.1 | 21.3 | 2720 | 23.8 | 4160000 | 45600 | 39.1 | 35.6 | 81900 | 10.7 | 4160000 | 45600 | 39.1 | 35.6 | 81900 | 10.7 | 25 | 127 | 127 | 11.1 | 35.6 | 91.4 | 2720 | 612 | 306 | 11.1 | 10 | 10 | 5 | 8 | 8 | 1.256 | 2 | 1.256 | 244 | 32 | 240 | 68 | 176 | 0 | 176 | 68 | 68 | 176 | 1 | 1 | 1 | 0.8 | 0.8 | 0 | 1953.6 | 1409.7 | 642.69 | 160 | 1 | 0
|  | L127X127X9.5 | 18.3 | 2350 | 22.2 | 3650000 | 39500 | 39.4 | 34.8 | 71000 | 9.27 | 3650000 | 39500 | 39.4 | 34.8 | 71000 | 9.27 | 25 | 127 | 127 | 9.53 | 34.8 | 92.2 | 2350 | 528.75 | 264.375 | 9.53 | 10 | 8 | 5 | 8 | 8 | 1.256 | 1.72 | 1.256 | 210 | 32 | 240 | 58 | 152 | 0 | 152 | 58 | 58 | 152 | 1 | 1 | 1 | 0.77 | 0.8 | 0 | 1448.56 | 1210.31 | 526.056 | 160 | 1 | 0
|  | L127X127X7.9 | 15.3 | 1980 | 20.7 | 3100000 | 33400 | 39.6 | 34.3 | 59800 | 7.8 | 3100000 | 33400 | 39.6 | 34.3 | 59800 | 7.8 | 25.1 | 127 | 127 | 7.94 | 34.3 | 92.7 | 1980 | 445.5 | 222.75 | 7.94 | 10 | 6 | 5 | 8 | 6 | 0.942 | 1.43 | 0.942 | 236 | 24 | 180 | 64 | 172 | 0 | 172 | 64 | 64 | 172 | 1 | 1 | 1 | 0.8 | 0.8 | 0 | 1365.68 | 1008.38 | 456.153 | 160 | 1 | 0
|  | L127X89X19 | 29.3 | 3770 | 30.2 | 5790000 | 69800 | 39.4 | 44.2 | 125000 | 27.9 | 2300000 | 36100 | 24.7 | 25.2 | 66700 | 14.9 | 18.9 | 127 | 88.9 | 19.1 | 44.2 | 82.8 | 3770 | 848.25 | 424.125 | 19.1 | 10 | 18 | 8 | 8 | 8 | 1.256 | 3.44 | 1.256 | 338 | 32 | 240 | 118 | 220 | 0 | 220 | 118 | 118 | 220 | 1 | 1 | 1 | 0.89 | 0.8 | 1 | 4202 | 2425.7 | 1200.435 | 160 | 1 | 1
|  | L127X89X15.9 | 24.9 | 3180 | 26.9 | 4990000 | 59500 | 39.6 | 42.9 | 107000 | 26.9 | 2000000 | 30800 | 25.1 | 24.1 | 56200 | 12.5 | 18.9 | 127 | 88.9 | 15.9 | 42.9 | 84.1 | 3180 | 715.5 | 357.75 | 15.9 | 10 | 14 | 6 | 8 | 8 | 1.256 | 2.86 | 1.256 | 285 | 32 | 240 | 96 | 189 | 0 | 189 | 96 | 96 | 189 | 1 | 1 | 1 | 0.87 | 0.8 | 1 | 3005.1 | 2019.3 | 943.8637 | 160 | 1 | 1
|  | L127X89X12.7 | 20.2 | 2580 | 23.8 | 4160000 | 48700 | 40.1 | 41.9 | 87300 | 25.4 | 1670000 | 25400 | 25.4 | 22.9 | 45700 | 10.2 | 19.1 | 127 | 88.9 | 12.7 | 41.9 | 85.1 | 2580 | 580.5 | 290.25 | 12.7 | 10 | 11 | 5 | 8 | 8 | 1.256 | 2.29 | 1.256 | 231 | 32 | 240 | 76 | 155 | 0 | 155 | 76 | 76 | 155 | 1 | 1 | 1 | 0.85 | 0.8 | 1 | 1968.5 | 1612.9 | 705.3262 | 160 | 1 | 1
|  | L127X89X9.5 | 15.4 | 1970 | 20.7 | 3230000 | 37400 | 40.4 | 40.6 | 67000 | 23.7 | 1310000 | 19500 | 25.9 | 21.7 | 34700 | 7.75 | 19.2 | 127 | 88.9 | 9.53 | 40.6 | 86.4 | 1970 | 443.25 | 221.625 | 9.53 | 10 | 8 | 5 | 8 | 8 | 1.256 | 1.72 | 1.256 | 176 | 32 | 240 | 56 | 120 | 0 | 120 | 56 | 56 | 120 | 1 | 1 | 1 | 0.82 | 0.8 | 1 | 1143.6 | 1210.31 | 491.748 | 160 | 1 | 1
|  | L127X89X7.9 | 12.9 | 1650 | 19.1 | 2740000 | 31500 | 40.6 | 39.9 | 56500 | 23 | 1120000 | 16600 | 25.9 | 21.1 | 29000 | 6.5 | 19.3 | 127 | 88.9 | 7.94 | 39.9 | 87.1 | 1650 | 371.25 | 185.625 | 7.94 | 10 | 6 | 5 | 8 | 6 | 0.942 | 1.43 | 0.942 | 197 | 24 | 180 | 62 | 135 | 0 | 135 | 62 | 62 | 135 | 1 | 1 | 1 | 0.84 | 0.8 | 1 | 1071.9 | 1008.38 | 423.1028 | 160 | 1 | 1
|  | L127X89X6.4 | 10.4 | 1340 | 17.5 | 2230000 | 25400 | 40.9 | 39.4 | 45600 | 21.8 | 916000 | 13400 | 26.2 | 20.4 | 23300 | 5.26 | 19.3 | 127 | 88.9 | 6.35 | 39.4 | 87.6 | 1340 | 301.5 | 150.75 | 6.35 | 10 | 5 | 5 | 8 | 5 | 0.785 | 1.14 | 0.785 | 192 | 20 | 150 | 60 | 132 | 0 | 132 | 60 | 60 | 132 | 1 | 1 | 1 | 0.85 | 0.8 | 1 | 838.2 | 806.45 | 336.2325 | 160 | 1 | 1
|  | L127X76X12.7 | 19 | 2420 | 23.8 | 3930000 | 47400 | 40.1 | 44.2 | 83900 | 31.8 | 1060000 | 18500 | 20.9 | 18.9 | 34100 | 9.53 | 16.3 | 127 | 76.2 | 12.7 | 44.2 | 82.8 | 2420 | 544.5 | 272.25 | 12.7 | 10 | 11 | 5 | 8 | 8 | 1.256 | 2.29 | 1.256 | 217 | 32 | 240 | 76 | 141 | 0 | 141 | 76 | 76 | 141 | 1 | 1 | 1 | 0.87 | 0.8 | 1 | 1790.7 | 1612.9 | 685.3238 | 160 | 1 | 1
|  | L127X76X11.1 | 16.7 | 2140 | 22.2 | 3500000 | 42000 | 40.4 | 43.7 | 74200 | 31 | 953000 | 16400 | 21.1 | 18.3 | 29800 | 8.41 | 16.4 | 127 | 76.2 | 11.1 | 43.7 | 83.3 | 2140 | 481.5 | 240.75 | 11.1 | 10 | 10 | 5 | 8 | 8 | 1.256 | 2 | 1.256 | 192 | 32 | 240 | 66 | 126 | 0 | 126 | 66 | 66 | 126 | 1 | 1 | 1 | 0.85 | 0.8 | 1 | 1398.6 | 1409.7 | 580.2525 | 160 | 1 | 1
|  | L127X76X9.5 | 14.5 | 1850 | 20.7 | 3060000 | 36400 | 40.6 | 42.9 | 64400 | 30.2 | 837000 | 14300 | 21.3 | 17.7 | 25700 | 7.26 | 16.4 | 127 | 76.2 | 9.53 | 42.9 | 84.1 | 1850 | 416.25 | 208.125 | 9.53 | 10 | 8 | 5 | 8 | 8 | 1.256 | 1.72 | 1.256 | 166 | 32 | 240 | 56 | 110 | 0 | 110 | 56 | 56 | 110 | 1 | 1 | 1 | 0.84 | 0.8 | 1 | 1048.3 | 1210.31 | 481.0267 | 160 | 1 | 1
|  | L127X76X7.9 | 12.1 | 1550 | 19.1 | 2600000 | 30600 | 40.9 | 42.4 | 54400 | 29 | 716000 | 12100 | 21.5 | 17.1 | 21500 | 6.12 | 16.5 | 127 | 76.2 | 7.94 | 42.4 | 84.6 | 1550 | 348.75 | 174.375 | 7.94 | 10 | 6 | 5 | 8 | 6 | 0.942 | 1.43 | 0.942 | 185 | 24 | 180 | 62 | 123 | 0 | 123 | 62 | 62 | 123 | 1 | 1 | 1 | 0.86 | 0.8 | 1 | 976.62 | 1008.38 | 412.3838 | 160 | 1 | 1
|  | L127X76X6.4 | 9.8 | 1250 | 17.5 | 2120000 | 24700 | 41.1 | 41.7 | 43900 | 28.4 | 587000 | 9830 | 21.7 | 16.5 | 17200 | 4.93 | 16.6 | 127 | 76.2 | 6.35 | 41.7 | 85.3 | 1250 | 281.25 | 140.625 | 6.35 | 10 | 5 | 5 | 8 | 5 | 0.785 | 1.14 | 0.785 | 179 | 20 | 150 | 59 | 120 | 0 | 120 | 59 | 59 | 120 | 1 | 1 | 1 | 0.86 | 0.8 | 1 | 762 | 806.45 | 327.66 | 160 | 1 | 1
|  | L102X102X19 | 27.5 | 3510 | 28.7 | 3170000 | 45700 | 30 | 32.3 | 82300 | 17.3 | 3170000 | 45700 | 30 | 32.3 | 82300 | 17.3 | 19.7 | 102 | 102 | 19.1 | 32.3 | 69.7 | 3510 | 789.75 | 394.875 | 19.1 | 10 | 18 | 8 | 8 | 8 | 1.256 | 3.44 | 1.256 | 314 | 32 | 240 | 99 | 215 | 0 | 215 | 99 | 99 | 215 | 1 | 1 | 1 | 0.85 | 0.8 | 1 | 4106.5 | 1948.2 | 1046.4413 | 160 | 1 | 1
|  | L102X102X15.9 | 23.4 | 2970 | 25.4 | 2760000 | 39000 | 30.5 | 31 | 70100 | 14.6 | 2760000 | 39000 | 30.5 | 31 | 70100 | 14.6 | 19.7 | 102 | 102 | 15.9 | 31 | 71 | 2970 | 668.25 | 334.125 | 15.9 | 10 | 14 | 6 | 8 | 8 | 1.256 | 2.86 | 1.256 | 266 | 32 | 240 | 81 | 185 | 0 | 185 | 81 | 81 | 185 | 1 | 1 | 1 | 0.83 | 0.8 | 1 | 2941.5 | 1621.8 | 817.4588 | 160 | 1 | 1
|  | L102X102X12.7 | 19 | 2420 | 22.2 | 2300000 | 32100 | 30.7 | 30 | 57400 | 11.9 | 2300000 | 32100 | 30.7 | 30 | 57400 | 11.9 | 19.7 | 102 | 102 | 12.7 | 30 | 72 | 2420 | 544.5 | 272.25 | 12.7 | 10 | 11 | 5 | 8 | 8 | 1.256 | 2.29 | 1.256 | 217 | 32 | 240 | 64 | 153 | 0 | 153 | 64 | 64 | 153 | 1 | 1 | 1 | 0.8 | 0.8 | 0 | 1943.1 | 1295.4 | 607.2188 | 160 | 1 | 0
|  | L102X102X11.1 | 16.8 | 2130 | 20.7 | 2050000 | 28300 | 31 | 29.2 | 50800 | 10.5 | 2050000 | 28300 | 31 | 29.2 | 50800 | 10.5 | 19.7 | 102 | 102 | 11.1 | 29.2 | 72.8 | 2130 | 479.25 | 239.625 | 11.1 | 10 | 10 | 5 | 8 | 8 | 1.256 | 2 | 1.256 | 191 | 32 | 240 | 55 | 136 | 0 | 136 | 55 | 55 | 136 | 1 | 1 | 1 | 0.79 | 0.8 | 0 | 1509.6 | 1132.2 | 509.49 | 160 | 1 | 0
|  | L102X102X9.5 | 14.6 | 1850 | 19.1 | 1800000 | 24600 | 31.2 | 28.7 | 44100 | 9.09 | 1800000 | 24600 | 31.2 | 28.7 | 44100 | 9.09 | 19.8 | 102 | 102 | 9.53 | 28.7 | 73.3 | 1850 | 416.25 | 208.125 | 9.53 | 10 | 8 | 5 | 8 | 8 | 1.256 | 1.72 | 1.256 | 166 | 32 | 240 | 47 | 119 | 0 | 119 | 47 | 47 | 119 | 1 | 1 | 1 | 0.76 | 0.8 | 0 | 1134.07 | 972.06 | 419.2009 | 160 | 1 | 0
|  | L102X102X7.9 | 12.2 | 1550 | 17.5 | 1530000 | 20800 | 31.5 | 28.2 | 37000 | 7.62 | 1530000 | 20800 | 31.5 | 28.2 | 37000 | 7.62 | 19.8 | 102 | 102 | 7.94 | 28.2 | 73.8 | 1550 | 348.75 | 174.375 | 7.94 | 10 | 6 | 5 | 8 | 6 | 0.942 | 1.43 | 0.942 | 185 | 24 | 180 | 51 | 134 | 0 | 134 | 51 | 51 | 134 | 1 | 1 | 1 | 0.79 | 0.8 | 0 | 1063.96 | 809.88 | 362.6595 | 160 | 1 | 0
|  | L102X102X6.4 | 9.8 | 1250 | 15.9 | 1250000 | 16900 | 31.8 | 27.4 | 29800 | 6.12 | 1250000 | 16900 | 31.8 | 27.4 | 29800 | 6.12 | 19.9 | 102 | 102 | 6.35 | 27.4 | 74.6 | 1250 | 281.25 | 140.625 | 6.35 | 10 | 5 | 5 | 8 | 5 | 0.785 | 1.14 | 0.785 | 179 | 20 | 150 | 48 | 131 | 0 | 131 | 48 | 48 | 131 | 1 | 1 | 1 | 0.79 | 0.8 | 0 | 831.85 | 647.7 | 287.8931 | 160 | 1 | 0
|  | L102X89X12.7 | 17.6 | 2260 | 22.2 | 2210000 | 31500 | 31.2 | 31.5 | 56700 | 12.7 | 1570000 | 24600 | 26.4 | 25.2 | 44100 | 11.1 | 18.2 | 102 | 88.9 | 12.7 | 31.5 | 70.5 | 2260 | 508.5 | 254.25 | 12.7 | 10 | 11 | 5 | 8 | 8 | 1.256 | 2.29 | 1.256 | 202 | 32 | 240 | 62 | 140 | 0 | 140 | 62 | 62 | 140 | 1 | 1 | 1 | 0.82 | 0.8 | 1 | 1778 | 1295.4 | 588.645 | 160 | 1 | 1
|  | L102X89X9.5 | 13.5 | 1730 | 19.1 | 1730000 | 24300 | 31.8 | 30.5 | 43600 | 10.8 | 1230000 | 19000 | 26.7 | 24.1 | 33800 | 8.51 | 18.3 | 102 | 88.9 | 9.53 | 30.5 | 71.5 | 1730 | 389.25 | 194.625 | 9.53 | 10 | 8 | 5 | 8 | 8 | 1.256 | 1.72 | 1.256 | 155 | 32 | 240 | 46 | 109 | 0 | 109 | 46 | 46 | 109 | 1 | 1 | 1 | 0.78 | 0.8 | 0 | 1038.77 | 972.06 | 408.4796 | 160 | 1 | 0
|  | L102X89X7.9 | 11.4 | 1450 | 17.5 | 1470000 | 20500 | 31.8 | 29.7 | 36700 | 10.2 | 1050000 | 16100 | 26.9 | 23.4 | 28500 | 7.14 | 18.3 | 102 | 88.9 | 7.94 | 29.7 | 72.3 | 1450 | 326.25 | 163.125 | 7.94 | 10 | 6 | 5 | 8 | 6 | 0.942 | 1.43 | 0.942 | 173 | 24 | 180 | 50 | 123 | 0 | 123 | 50 | 50 | 123 | 1 | 1 | 1 | 0.81 | 0.8 | 1 | 976.62 | 809.88 | 352.8338 | 160 | 1 | 1
|  | L102X89X6.4 | 9.2 | 1170 | 15.9 | 1200000 | 16600 | 32 | 29 | 29700 | 9.14 | 862000 | 13000 | 27.2 | 22.8 | 22900 | 5.79 | 18.4 | 102 | 88.9 | 6.35 | 29 | 73 | 1170 | 263.25 | 131.625 | 6.35 | 10 | 5 | 5 | 8 | 5 | 0.785 | 1.14 | 0.785 | 168 | 20 | 150 | 48 | 120 | 0 | 120 | 48 | 48 | 120 | 1 | 1 | 1 | 0.81 | 0.8 | 1 | 762 | 647.7 | 280.035 | 160 | 1 | 1
|  | L102X76X15.9 | 20.2 | 2570 | 25.4 | 2500000 | 37400 | 31.2 | 34.8 | 66900 | 20.5 | 1190000 | 22000 | 21.5 | 22 | 40100 | 12.7 | 16 | 102 | 76.2 | 15.9 | 34.8 | 67.2 | 2570 | 578.25 | 289.125 | 15.9 | 10 | 14 | 6 | 8 | 8 | 1.256 | 2.86 | 1.256 | 230 | 32 | 240 | 78 | 152 | 0 | 152 | 78 | 78 | 152 | 1 | 1 | 1 | 0.86 | 0.8 | 1 | 2416.8 | 1621.8 | 758.43 | 160 | 1 | 1
|  | L102X76X12.7 | 16.4 | 2100 | 22.2 | 2090000 | 30600 | 31.5 | 33.5 | 55100 | 19.1 | 999000 | 18000 | 21.8 | 20.9 | 32600 | 10.3 | 16.1 | 102 | 76.2 | 12.7 | 33.5 | 68.5 | 2100 | 472.5 | 236.25 | 12.7 | 10 | 11 | 5 | 8 | 8 | 1.256 | 2.29 | 1.256 | 188 | 32 | 240 | 62 | 126 | 0 | 126 | 62 | 62 | 126 | 1 | 1 | 1 | 0.83 | 0.8 | 1 | 1600.2 | 1295.4 | 568.6425 | 160 | 1 | 1
|  | L102X76X9.5 | 12.6 | 1610 | 19.1 | 1640000 | 23600 | 32 | 32.3 | 42600 | 17.3 | 787000 | 13900 | 22.2 | 19.7 | 24900 | 7.9 | 16.2 | 102 | 76.2 | 9.53 | 32.3 | 69.7 | 1610 | 362.25 | 181.125 | 9.53 | 10 | 8 | 5 | 8 | 8 | 1.256 | 1.72 | 1.256 | 144 | 32 | 240 | 46 | 98 | 0 | 98 | 46 | 46 | 98 | 1 | 1 | 1 | 0.8 | 0.8 | 0 | 933.94 | 972.06 | 396.6862 | 160 | 1 | 0
|  | L102X76X7.9 | 10.7 | 1350 | 17.5 | 1400000 | 20000 | 32.3 | 31.8 | 35900 | 16.7 | 674000 | 11800 | 22.4 | 19.1 | 21000 | 6.63 | 16.2 | 102 | 76.2 | 7.94 | 31.8 | 70.2 | 1350 | 303.75 | 151.875 | 7.94 | 10 | 6 | 5 | 8 | 6 | 0.942 | 1.43 | 0.942 | 161 | 24 | 180 | 50 | 111 | 0 | 111 | 50 | 50 | 111 | 1 | 1 | 1 | 0.83 | 0.8 | 1 | 881.34 | 809.88 | 342.1148 | 160 | 1 | 1
|  | L102X76X6.4 | 8.6 | 1090 | 15.9 | 1140000 | 16200 | 32.3 | 31 | 29000 | 15.7 | 554000 | 9590 | 22.5 | 18.4 | 16900 | 5.36 | 16.2 | 102 | 76.2 | 6.35 | 31 | 71 | 1090 | 245.25 | 122.625 | 6.35 | 10 | 5 | 5 | 8 | 5 | 0.785 | 1.14 | 0.785 | 156 | 20 | 150 | 47 | 109 | 0 | 109 | 47 | 47 | 109 | 1 | 1 | 1 | 0.83 | 0.8 | 1 | 692.15 | 647.7 | 272.1769 | 160 | 1 | 1
|  | L89X89X12.7 | 16.5 | 2100 | 22.2 | 1510000 | 24300 | 26.7 | 26.7 | 43600 | 11.8 | 1510000 | 24300 | 26.7 | 26.7 | 43600 | 11.8 | 17.2 | 88.9 | 88.9 | 12.7 | 26.7 | 62.2 | 2100 | 472.5 | 236.25 | 12.7 | 10 | 11 | 5 | 8 | 8 | 1.256 | 2.29 | 1.256 | 188 | 32 | 240 | 56 | 132 | 0 | 132 | 56 | 56 | 132 | 1 | 1 | 1 | 0.8 | 0.8 | 0 | 1676.4 | 1129.03 | 527.304 | 160 | 1 | 0
|  | L89X89X11.1 | 14.6 | 1860 | 20.7 | 1350000 | 21600 | 26.9 | 26.2 | 38700 | 10.5 | 1350000 | 21600 | 26.9 | 26.2 | 38700 | 10.5 | 17.3 | 88.9 | 88.9 | 11.1 | 26.2 | 62.7 | 1860 | 418.5 | 209.25 | 11.1 | 10 | 10 | 5 | 8 | 8 | 1.256 | 2 | 1.256 | 167 | 32 | 240 | 49 | 118 | 0 | 118 | 49 | 49 | 118 | 1 | 1 | 1 | 0.78 | 0.8 | 0 | 1309.8 | 986.79 | 443.3895 | 160 | 1 | 0
|  | L89X89X9.5 | 12.6 | 1610 | 19.1 | 1190000 | 18800 | 27.2 | 25.4 | 33800 | 9.07 | 1190000 | 18800 | 27.2 | 25.4 | 33800 | 9.07 | 17.3 | 88.9 | 88.9 | 9.53 | 25.4 | 63.5 | 1610 | 362.25 | 181.125 | 9.53 | 10 | 8 | 5 | 8 | 8 | 1.256 | 1.72 | 1.256 | 144 | 32 | 240 | 41 | 103 | 0 | 103 | 41 | 41 | 103 | 1 | 1 | 1 | 0.75 | 0.8 | 0 | 981.59 | 847.217 | 364.594 | 160 | 1 | 0
|  | L89X89X7.9 | 10.7 | 1350 | 17.5 | 1020000 | 15900 | 27.4 | 24.9 | 28500 | 7.62 | 1020000 | 15900 | 27.4 | 24.9 | 28500 | 7.62 | 17.4 | 88.9 | 88.9 | 7.94 | 24.9 | 64 | 1350 | 303.75 | 151.875 | 7.94 | 10 | 6 | 5 | 8 | 6 | 0.942 | 1.43 | 0.942 | 161 | 24 | 180 | 45 | 116 | 0 | 116 | 45 | 45 | 116 | 1 | 1 | 1 | 0.79 | 0.8 | 0 | 921.04 | 705.866 | 315.3768 | 160 | 1 | 0
|  | L89X89X6.4 | 8.6 | 1100 | 15.9 | 832000 | 12900 | 27.7 | 24.2 | 23100 | 6.17 | 832000 | 12900 | 27.7 | 24.2 | 23100 | 6.17 | 17.5 | 88.9 | 88.9 | 6.35 | 24.2 | 64.7 | 1100 | 247.5 | 123.75 | 6.35 | 10 | 5 | 5 | 8 | 5 | 0.785 | 1.14 | 0.785 | 158 | 20 | 150 | 43 | 115 | 0 | 115 | 43 | 43 | 115 | 1 | 1 | 1 | 0.79 | 0.8 | 0 | 730.25 | 564.515 | 251.5076 | 160 | 1 | 0
|  | L89X76X12.7 | 15.1 | 1950 | 22.2 | 1440000 | 23800 | 27.2 | 28.4 | 42800 | 12.2 | 966000 | 17900 | 22.3 | 22.1 | 32300 | 10.9 | 15.7 | 88.9 | 76.2 | 12.7 | 28.4 | 60.5 | 1950 | 438.75 | 219.375 | 12.7 | 10 | 11 | 5 | 8 | 8 | 1.256 | 2.29 | 1.256 | 175 | 32 | 240 | 56 | 119 | 0 | 119 | 56 | 56 | 119 | 1 | 1 | 1 | 0.81 | 0.8 | 1 | 1511.3 | 1129.03 | 508.7303 | 160 | 1 | 1
|  | L89X76X11.1 | 13.5 | 1720 | 20.7 | 1290000 | 21100 | 27.4 | 27.7 | 38000 | 11.4 | 870000 | 15900 | 22.5 | 21.5 | 28700 | 9.68 | 15.7 | 88.9 | 76.2 | 11.1 | 27.7 | 61.2 | 1720 | 387 | 193.5 | 11.1 | 10 | 10 | 5 | 8 | 8 | 1.256 | 2 | 1.256 | 154 | 32 | 240 | 48 | 106 | 0 | 106 | 48 | 48 | 106 | 1 | 1 | 1 | 0.8 | 0.8 | 0 | 1176.6 | 986.79 | 428.4045 | 160 | 1 | 0
|  | L89X76X9.5 | 11.7 | 1500 | 19.1 | 1140000 | 18400 | 27.7 | 27.2 | 33300 | 10.3 | 766000 | 13900 | 22.7 | 20.9 | 24900 | 8.41 | 15.8 | 88.9 | 76.2 | 9.53 | 27.2 | 61.7 | 1500 | 337.5 | 168.75 | 9.53 | 10 | 8 | 5 | 8 | 8 | 1.256 | 1.72 | 1.256 | 134 | 32 | 240 | 41 | 93 | 0 | 93 | 41 | 41 | 93 | 1 | 1 | 1 | 0.78 | 0.8 | 0 | 886.29 | 847.217 | 353.8727 | 160 | 1 | 0
|  | L89X76X7.9 | 9.8 | 1260 | 17.5 | 970000 | 15600 | 27.7 | 26.7 | 28200 | 9.65 | 658000 | 11800 | 22.9 | 20.3 | 21000 | 7.09 | 15.8 | 88.9 | 76.2 | 7.94 | 26.7 | 62.2 | 1260 | 283.5 | 141.75 | 7.94 | 10 | 6 | 5 | 8 | 6 | 0.942 | 1.43 | 0.942 | 150 | 24 | 180 | 45 | 105 | 0 | 105 | 45 | 45 | 105 | 1 | 1 | 1 | 0.81 | 0.8 | 1 | 833.7 | 705.866 | 305.5511 | 160 | 1 | 1
|  | L89X76X6.4 | 8 | 1020 | 15.9 | 799000 | 12700 | 27.9 | 25.9 | 22800 | 8.64 | 541000 | 9590 | 23.1 | 19.6 | 17000 | 5.74 | 16 | 88.9 | 76.2 | 6.35 | 25.9 | 63 | 1020 | 229.5 | 114.75 | 6.35 | 10 | 5 | 5 | 8 | 5 | 0.785 | 1.14 | 0.785 | 146 | 20 | 150 | 43 | 103 | 0 | 103 | 43 | 43 | 103 | 1 | 1 | 1 | 0.81 | 0.8 | 1 | 654.05 | 564.515 | 242.9351 | 160 | 1 | 1
|  | L89X64X12.7 | 13.9 | 1790 | 22.2 | 1350000 | 23100 | 27.4 | 30.5 | 41300 | 18.5 | 566000 | 12400 | 17.8 | 17.8 | 22800 | 10.1 | 13.5 | 88.9 | 63.5 | 12.7 | 30.5 | 58.4 | 1790 | 402.75 | 201.375 | 12.7 | 10 | 11 | 5 | 8 | 8 | 1.256 | 2.29 | 1.256 | 160 | 32 | 240 | 55 | 105 | 0 | 105 | 55 | 55 | 105 | 1 | 1 | 1 | 0.83 | 0.8 | 1 | 1333.5 | 1129.03 | 488.7278 | 160 | 1 | 1
|  | L89X64X9.5 | 10.7 | 1370 | 19.1 | 1070000 | 17900 | 27.9 | 29.2 | 32100 | 17.1 | 454000 | 9650 | 18.2 | 16.6 | 17500 | 7.7 | 13.6 | 88.9 | 63.5 | 9.53 | 29.2 | 59.7 | 1370 | 308.25 | 154.125 | 9.53 | 10 | 8 | 5 | 8 | 8 | 1.256 | 1.72 | 1.256 | 123 | 32 | 240 | 40 | 83 | 0 | 83 | 40 | 40 | 83 | 1 | 1 | 1 | 0.8 | 0.8 | 0 | 790.99 | 847.217 | 343.1515 | 160 | 1 | 0
|  | L89X64X7.9 | 9 | 1150 | 17.5 | 916000 | 15200 | 28.2 | 28.7 | 27400 | 16.2 | 390000 | 8210 | 18.4 | 16.1 | 14700 | 6.5 | 13.7 | 88.9 | 63.5 | 7.94 | 28.7 | 60.2 | 1150 | 258.75 | 129.375 | 7.94 | 10 | 6 | 5 | 8 | 6 | 0.942 | 1.43 | 0.942 | 137 | 24 | 180 | 44 | 93 | 0 | 93 | 44 | 44 | 93 | 1 | 1 | 1 | 0.83 | 0.8 | 1 | 738.42 | 705.866 | 294.8321 | 160 | 1 | 1
|  | L89X64X6.4 | 7.3 | 935 | 15.9 | 753000 | 12300 | 28.4 | 27.9 | 22300 | 15.2 | 323000 | 6720 | 18.6 | 15.4 | 11900 | 5.26 | 13.7 | 88.9 | 63.5 | 6.35 | 27.9 | 61 | 935 | 210.375 | 105.1875 | 6.35 | 10 | 5 | 5 | 8 | 5 | 0.785 | 1.14 | 0.785 | 134 | 20 | 150 | 42 | 92 | 0 | 92 | 42 | 42 | 92 | 1 | 1 | 1 | 0.83 | 0.8 | 1 | 584.2 | 564.515 | 235.077 | 160 | 1 | 1
|  | L76X76X12.7 | 14 | 1780 | 22.2 | 916000 | 17400 | 22.7 | 23.6 | 31300 | 11.7 | 916000 | 17400 | 22.7 | 23.6 | 31300 | 11.7 | 14.7 | 76.2 | 76.2 | 12.7 | 23.6 | 52.6 | 1780 | 400.5 | 200.25 | 12.7 | 10 | 11 | 5 | 8 | 8 | 1.256 | 2.29 | 1.256 | 159 | 32 | 240 | 49 | 110 | 0 | 110 | 49 | 49 | 110 | 1 | 1 | 1 | 0.79 | 0.8 | 0 | 1397 | 967.74 | 447.4845 | 160 | 1 | 0
|  | L76X76X11.1 | 12.4 | 1570 | 20.7 | 824000 | 15500 | 22.9 | 23 | 27900 | 10.3 | 824000 | 15500 | 22.9 | 23 | 27900 | 10.3 | 14.7 | 76.2 | 76.2 | 11.1 | 23 | 53.2 | 1570 | 353.25 | 176.625 | 11.1 | 10 | 10 | 5 | 8 | 8 | 1.256 | 2 | 1.256 | 141 | 32 | 240 | 43 | 98 | 0 | 98 | 43 | 43 | 98 | 1 | 1 | 1 | 0.77 | 0.8 | 0 | 1087.8 | 845.82 | 376.1235 | 160 | 1 | 0
|  | L76X76X9.5 | 10.7 | 1360 | 19.1 | 728000 | 13500 | 23.1 | 22.5 | 24300 | 8.94 | 728000 | 13500 | 23.1 | 22.5 | 24300 | 8.94 | 14.8 | 76.2 | 76.2 | 9.53 | 22.5 | 53.7 | 1360 | 306 | 153 | 9.53 | 10 | 8 | 5 | 8 | 8 | 1.256 | 1.72 | 1.256 | 122 | 32 | 240 | 36 | 86 | 0 | 86 | 36 | 36 | 86 | 1 | 1 | 1 | 0.74 | 0.8 | 0 | 819.58 | 726.186 | 310.0585 | 160 | 1 | 0
|  | L76X76X7.9 | 9.1 | 1150 | 17.5 | 624000 | 11500 | 23.3 | 21.8 | 20600 | 7.54 | 624000 | 11500 | 23.3 | 21.8 | 20600 | 7.54 | 14.8 | 76.2 | 76.2 | 7.94 | 21.8 | 54.4 | 1150 | 258.75 | 129.375 | 7.94 | 10 | 6 | 5 | 8 | 6 | 0.942 | 1.43 | 0.942 | 137 | 24 | 180 | 39 | 98 | 0 | 98 | 39 | 39 | 98 | 1 | 1 | 1 | 0.78 | 0.8 | 0 | 778.12 | 605.028 | 269.0469 | 160 | 1 | 0
|  | L76X76X6.4 | 7.3 | 929 | 15.9 | 512000 | 9320 | 23.5 | 21.2 | 16700 | 6.1 | 512000 | 9320 | 23.5 | 21.2 | 16700 | 6.1 | 14.9 | 76.2 | 76.2 | 6.35 | 21.2 | 55 | 929 | 209.025 | 104.5125 | 6.35 | 10 | 5 | 5 | 8 | 5 | 0.785 | 1.14 | 0.785 | 133 | 20 | 150 | 37 | 96 | 0 | 96 | 37 | 37 | 96 | 1 | 1 | 1 | 0.78 | 0.8 | 0 | 609.6 | 483.87 | 213.741 | 160 | 1 | 0
|  | L76X76X4.8 | 5.5 | 703 | 14.3 | 395000 | 7100 | 23.7 | 20.6 | 12700 | 4.62 | 395000 | 7100 | 23.7 | 20.6 | 12700 | 4.62 | 14.9 | 76.2 | 76.2 | 4.76 | 20.6 | 55.6 | 703 | 158.175 | 80 | 4.76 | 10 | 5 | 3 | 8 | 5 | 0.785 | 0.86 | 0.785 | 102 | 20 | 150 | 28 | 74 | 0 | 74 | 28 | 28 | 74 | 1 | 1 | 1 | 0.72 | 0.8 | 0 | 352.24 | 362.712 | 148.4406 | 160 | 0 | 0
|  | L76X64X12.7 | 12.6 | 1610 | 22.2 | 862000 | 16900 | 23.1 | 25.3 | 30500 | 12.7 | 537000 | 12100 | 18.2 | 18.9 | 22000 | 10.6 | 13.1 | 76.2 | 63.5 | 12.7 | 25.3 | 50.9 | 1610 | 362.25 | 181.125 | 12.7 | 10 | 11 | 5 | 8 | 8 | 1.256 | 2.29 | 1.256 | 144 | 32 | 240 | 48 | 96 | 0 | 96 | 48 | 48 | 96 | 1 | 1 | 1 | 0.8 | 0.8 | 0 | 1219.2 | 967.74 | 427.482 | 160 | 1 | 0
|  | L76X64X11.1 | 11.3 | 1430 | 20.7 | 778000 | 15100 | 23.3 | 24.7 | 27200 | 11.8 | 487000 | 10700 | 18.4 | 18.4 | 19500 | 9.4 | 13.1 | 76.2 | 63.5 | 11.1 | 24.7 | 51.5 | 1430 | 321.75 | 160.875 | 11.1 | 10 | 10 | 5 | 8 | 8 | 1.256 | 2 | 1.256 | 128 | 32 | 240 | 41 | 87 | 0 | 87 | 41 | 41 | 87 | 1 | 1 | 1 | 0.79 | 0.8 | 0 | 965.7 | 845.82 | 362.3872 | 160 | 1 | 0
|  | L76X64X9.5 | 9.8 | 1250 | 19.1 | 687000 | 13200 | 23.5 | 24.1 | 23800 | 10.8 | 429000 | 9390 | 18.6 | 17.8 | 16900 | 8.18 | 13.1 | 76.2 | 63.5 | 9.53 | 24.1 | 52.1 | 1250 | 281.25 | 140.625 | 9.53 | 10 | 8 | 5 | 8 | 8 | 1.256 | 1.72 | 1.256 | 112 | 32 | 240 | 35 | 77 | 0 | 77 | 35 | 35 | 77 | 1 | 1 | 1 | 0.77 | 0.8 | 0 | 733.81 | 726.186 | 300.4094 | 160 | 1 | 0
|  | L76X64X7.9 | 8.3 | 1050 | 17.5 | 587000 | 11200 | 23.7 | 23.5 | 20200 | 9.96 | 370000 | 7980 | 18.8 | 17.2 | 14300 | 6.91 | 13.2 | 76.2 | 63.5 | 7.94 | 23.5 | 52.7 | 1050 | 236.25 | 118.125 | 7.94 | 10 | 6 | 5 | 8 | 6 | 0.942 | 1.43 | 0.942 | 125 | 24 | 180 | 39 | 86 | 0 | 86 | 39 | 39 | 86 | 1 | 1 | 1 | 0.8 | 0.8 | 0 | 682.84 | 605.028 | 258.3279 | 160 | 1 | 0
|  | L76X64X6.4 | 6.7 | 852 | 15.9 | 483000 | 9090 | 23.9 | 22.9 | 16400 | 9.14 | 306000 | 6510 | 18.9 | 16.6 | 11600 | 5.59 | 13.2 | 76.2 | 63.5 | 6.35 | 22.9 | 53.3 | 852 | 191.7 | 95.85 | 6.35 | 10 | 5 | 5 | 8 | 5 | 0.785 | 1.14 | 0.785 | 122 | 20 | 150 | 37 | 85 | 0 | 85 | 37 | 37 | 85 | 1 | 1 | 1 | 0.8 | 0.8 | 0 | 539.75 | 483.87 | 205.8829 | 160 | 1 | 0
|  | L76X64X4.8 | 5.1 | 645 | 14.3 | 374000 | 6930 | 24.1 | 22.2 | 12500 | 8.46 | 236000 | 4970 | 19.1 | 15.9 | 8780 | 4.24 | 13.2 | 76.2 | 63.5 | 4.76 | 22.2 | 54 | 645 | 145.125 | 80 | 4.76 | 10 | 5 | 3 | 8 | 5 | 0.785 | 0.86 | 0.785 | 102 | 20 | 150 | 30 | 72 | 0 | 72 | 30 | 30 | 72 | 1 | 1 | 1 | 0.78 | 0.8 | 0 | 342.72 | 362.712 | 147.3696 | 160 | 0 | 0
|  | L76X51X12.7 | 11.5 | 1460 | 20.7 | 799000 | 16400 | 23.4 | 27.4 | 29200 | 18.8 | 278000 | 7700 | 13.8 | 14.7 | 14500 | 9.58 | 10.8 | 76.2 | 50.8 | 12.7 | 27.4 | 48.8 | 1460 | 328.5 | 164.25 | 12.7 | 10 | 11 | 5 | 8 | 8 | 1.256 | 2.29 | 1.256 | 131 | 32 | 240 | 47 | 84 | 0 | 84 | 47 | 47 | 84 | 1 | 1 | 1 | 0.83 | 0.8 | 1 | 1066.8 | 967.74 | 410.337 | 160 | 1 | 1
|  | L76X51X9.5 | 8.8 | 1130 | 17.5 | 641000 | 12800 | 23.8 | 26.2 | 22800 | 16.9 | 224000 | 6030 | 14.1 | 13.6 | 11100 | 7.42 | 10.8 | 76.2 | 50.8 | 9.53 | 26.2 | 50 | 1130 | 254.25 | 127.125 | 9.53 | 10 | 8 | 5 | 8 | 8 | 1.256 | 1.72 | 1.256 | 101 | 32 | 240 | 35 | 66 | 0 | 66 | 35 | 35 | 66 | 1 | 1 | 1 | 0.79 | 0.8 | 0 | 628.98 | 726.186 | 288.616 | 160 | 1 | 0
|  | L76X51X7.9 | 7.4 | 955 | 15.9 | 549000 | 10800 | 24 | 25.7 | 19500 | 16.1 | 194000 | 5150 | 14.3 | 13 | 9370 | 6.27 | 10.9 | 76.2 | 50.8 | 7.94 | 25.7 | 50.5 | 955 | 214.875 | 107.4375 | 7.94 | 10 | 6 | 5 | 8 | 6 | 0.942 | 1.43 | 0.942 | 114 | 24 | 180 | 38 | 76 | 0 | 76 | 38 | 38 | 76 | 1 | 1 | 1 | 0.83 | 0.8 | 1 | 603.44 | 605.028 | 249.3954 | 160 | 1 | 1
|  | L76X51X6.4 | 6.1 | 774 | 14.3 | 454000 | 8870 | 24.2 | 24.9 | 15900 | 15.2 | 162000 | 4230 | 14.5 | 12.4 | 7590 | 5.08 | 10.9 | 76.2 | 50.8 | 6.35 | 24.9 | 51.3 | 774 | 174.15 | 87.075 | 6.35 | 10 | 5 | 5 | 8 | 5 | 0.785 | 1.14 | 0.785 | 111 | 20 | 150 | 36 | 75 | 0 | 75 | 36 | 36 | 75 | 1 | 1 | 1 | 0.83 | 0.8 | 1 | 476.25 | 483.87 | 198.7391 | 160 | 1 | 1
|  | L76X51X4.8 | 4.6 | 582 | 13 | 350000 | 6780 | 24.5 | 24.6 | 12200 | 14.1 | 128000 | 3240 | 14.8 | 11.9 | 5750 | 3.89 | 11.2 | 76 | 51 | 4.8 | 24.6 | 51.4 | 582 | 130.95 | 80 | 4.8 | 10 | 5 | 3 | 8 | 5 | 0.785 | 0.86 | 0.785 | 102 | 20 | 150 | 33 | 69 | 0 | 69 | 33 | 33 | 69 | 1 | 1 | 1 | 0.83 | 0.8 | 1 | 331.2 | 364.8 | 146.7 | 160 | 0 | 0
|  | L64X64X12.7 | 11.4 | 1460 | 19.1 | 508000 | 11700 | 18.7 | 20.4 | 21100 | 11.5 | 508000 | 11700 | 18.7 | 20.4 | 21100 | 11.5 | 12.2 | 63.5 | 63.5 | 12.7 | 20.4 | 43.1 | 1460 | 328.5 | 164.25 | 12.7 | 10 | 11 | 5 | 8 | 8 | 1.256 | 2.29 | 1.256 | 131 | 32 | 240 | 42 | 89 | 0 | 89 | 42 | 42 | 89 | 1 | 1 | 1 | 0.77 | 0.8 | 0 | 1130.3 | 806.45 | 369.0938 | 160 | 1 | 0
|  | L64X64X9.5 | 8.7 | 1120 | 15.9 | 405000 | 9140 | 19 | 19.3 | 16600 | 8.79 | 405000 | 9140 | 19 | 19.3 | 16600 | 8.79 | 12.2 | 63.5 | 63.5 | 9.53 | 19.3 | 44.2 | 1120 | 252 | 126 | 9.53 | 10 | 8 | 5 | 8 | 8 | 1.256 | 1.72 | 1.256 | 100 | 32 | 240 | 30 | 70 | 0 | 70 | 32 | 32 | 70 | 0 | 1 | 0 | 0.72 | 0.8 | 0 | 667.1 | 605.155 | 256.5953 | 160 | 1 | 0
|  | L64X64X7.9 | 7.4 | 942 | 14.3 | 348000 | 7770 | 19.2 | 18.7 | 14000 | 7.42 | 348000 | 7770 | 19.2 | 18.7 | 14000 | 7.42 | 12.2 | 63.5 | 63.5 | 7.94 | 18.7 | 44.8 | 942 | 211.95 | 105.975 | 7.94 | 10 | 6 | 5 | 8 | 6 | 0.942 | 1.43 | 0.942 | 113 | 24 | 180 | 33 | 80 | 0 | 80 | 33 | 33 | 80 | 1 | 1 | 1 | 0.77 | 0.8 | 0 | 635.2 | 504.19 | 222.717 | 160 | 1 | 0
|  | L64X64X6.4 | 6.1 | 768 | 12.7 | 288000 | 6340 | 19.4 | 18.1 | 11400 | 6.05 | 288000 | 6340 | 19.4 | 18.1 | 11400 | 6.05 | 12.2 | 63.5 | 63.5 | 6.35 | 18.1 | 45.4 | 768 | 172.8 | 86.4 | 6.35 | 10 | 5 | 5 | 8 | 5 | 0.785 | 1.14 | 0.785 | 110 | 20 | 150 | 31 | 79 | 0 | 79 | 31 | 31 | 79 | 1 | 1 | 1 | 0.77 | 0.8 | 0 | 501.65 | 403.225 | 177.4031 | 160 | 1 | 0
|  | L64X64X4.8 | 4.6 | 581 | 11.1 | 223000 | 4830 | 19.6 | 17.4 | 8670 | 4.57 | 223000 | 4830 | 19.6 | 17.4 | 8670 | 4.57 | 12.2 | 63.5 | 63.5 | 4.76 | 17.4 | 46.1 | 581 | 130.725 | 80 | 4.76 | 10 | 5 | 3 | 8 | 5 | 0.785 | 0.86 | 0.785 | 102 | 20 | 150 | 28 | 74 | 0 | 74 | 28 | 28 | 74 | 1 | 1 | 1 | 0.76 | 0.8 | 0 | 352.24 | 302.26 | 130.305 | 160 | 0 | 0
|  | L64X51X9.5 | 7.9 | 1000 | 15.9 | 380000 | 8950 | 19.5 | 21 | 16100 | 11 | 214000 | 5920 | 14.6 | 14.7 | 10800 | 7.87 | 10.6 | 63.5 | 50.8 | 9.53 | 21 | 42.5 | 1000 | 225 | 112.5 | 9.53 | 10 | 8 | 5 | 8 | 8 | 1.256 | 1.72 | 1.256 | 90 | 32 | 240 | 30 | 60 | 0 | 60 | 32 | 32 | 60 | 0 | 1 | 0 | 0.76 | 0.8 | 0 | 571.8 | 605.155 | 245.874 | 160 | 1 | 0
|  | L64X51X7.9 | 6.7 | 852 | 14.3 | 329000 | 7620 | 19.7 | 20.4 | 13700 | 9.86 | 186000 | 5060 | 14.8 | 14.1 | 9130 | 6.71 | 10.7 | 63.5 | 50.8 | 7.94 | 20.4 | 43.1 | 852 | 191.7 | 95.85 | 7.94 | 10 | 6 | 5 | 8 | 6 | 0.942 | 1.43 | 0.942 | 102 | 24 | 180 | 33 | 69 | 0 | 69 | 33 | 33 | 69 | 1 | 1 | 1 | 0.8 | 0.8 | 0 | 547.86 | 504.19 | 212.8913 | 160 | 1 | 0
|  | L64X51X6.4 | 5.4 | 690 | 12.7 | 273000 | 6240 | 19.9 | 19.8 | 11300 | 9.14 | 155000 | 4150 | 15 | 13.5 | 7440 | 5.44 | 10.7 | 63.5 | 50.8 | 6.35 | 19.8 | 43.7 | 690 | 155.25 | 80 | 6.35 | 10 | 5 | 5 | 8 | 5 | 0.785 | 1.14 | 0.785 | 102 | 20 | 150 | 32 | 70 | 0 | 70 | 32 | 32 | 70 | 1 | 1 | 1 | 0.81 | 0.8 | 1 | 444.5 | 403.225 | 170.9737 | 160 | 1 | 1
|  | L64X51X4.8 | 4.2 | 522 | 11.1 | 212000 | 4800 | 20.1 | 19.4 | 8670 | 8.1 | 121000 | 3200 | 15.2 | 13.1 | 5690 | 4.17 | 10.8 | 64 | 51 | 4.8 | 19.4 | 44.6 | 522 | 117.45 | 80 | 4.8 | 10 | 5 | 3 | 8 | 5 | 0.785 | 0.86 | 0.785 | 102 | 20 | 150 | 31 | 71 | 0 | 71 | 31 | 31 | 71 | 1 | 1 | 1 | 0.82 | 0.8 | 1 | 340.8 | 307.2 | 130.5 | 160 | 0 | 0
|  | L64X38X6.4 | 4.8 | 605 | 12.7 | 245000 | 5960 | 20.1 | 22.4 | 10600 | 15.4 | 66600 | 2330 | 10.4 | 9.7 | 4280 | 4.8 | 8.128 | 64 | 38 | 6.4 | 22.4 | 41.6 | 605 | 136.125 | 80 | 6.4 | 10 | 5 | 5 | 8 | 5 | 0.785 | 1.15 | 0.785 | 102 | 20 | 150 | 36 | 66 | 0 | 66 | 36 | 36 | 66 | 1 | 1 | 1 | 0.85 | 0.8 | 1 | 422.4 | 409.6 | 170.4 | 160 | 1 | 1
|  | L64X38X4.8 | 3.6 | 461 | 11.1 | 191000 | 4590 | 20.3 | 21.6 | 8140 | 14.5 | 54100 | 1800 | 10.7 | 8.9 | 3240 | 3.68 | 8.382 | 64 | 38 | 4.8 | 21.6 | 42.4 | 461 | 103.725 | 80 | 4.8 | 10 | 5 | 3 | 8 | 5 | 0.785 | 0.86 | 0.785 | 102 | 20 | 150 | 34 | 68 | 0 | 68 | 34 | 34 | 68 | 1 | 1 | 1 | 0.87 | 0.8 | 1 | 326.4 | 307.2 | 128.88 | 160 | 0 | 0
|  | L51X51X9.5 | 7 | 884 | 15.9 | 198000 | 5700 | 15 | 16.1 | 10300 | 8.71 | 198000 | 5700 | 15 | 16.1 | 10300 | 8.71 | 9.8 | 50.8 | 50.8 | 9.53 | 16.1 | 34.7 | 884 | 198.9 | 99.45 | 9.53 | 10 | 8 | 5 | 8 | 8 | 1.256 | 1.72 | 1.256 | 79 | 32 | 240 | 25 | 54 | 0 | 54 | 32 | 32 | 54 | 0 | 1 | 0 | 0.7 | 0.8 | 0 | 514.62 | 484.124 | 203.1319 | 160 | 1 | 0
|  | L51X51X7.9 | 5.8 | 748 | 14.3 | 172000 | 4880 | 15.2 | 15.5 | 8800 | 7.37 | 172000 | 4880 | 15.2 | 15.5 | 8800 | 7.37 | 9.8 | 50.8 | 50.8 | 7.94 | 15.5 | 35.3 | 748 | 168.3 | 84.15 | 7.94 | 10 | 6 | 5 | 8 | 6 | 0.942 | 1.43 | 0.942 | 89 | 24 | 180 | 27 | 62 | 0 | 62 | 27 | 27 | 62 | 1 | 1 | 1 | 0.75 | 0.8 | 0 | 492.28 | 403.352 | 176.3871 | 160 | 1 | 0
|  | L51X51X6.4 | 4.7 | 609 | 12.7 | 144000 | 4000 | 15.4 | 14.9 | 7210 | 5.99 | 144000 | 4000 | 15.4 | 14.9 | 7210 | 5.99 | 9.83 | 50.8 | 50.8 | 6.35 | 14.9 | 35.9 | 609 | 137.025 | 80 | 6.35 | 10 | 5 | 5 | 8 | 5 | 0.785 | 1.14 | 0.785 | 102 | 20 | 150 | 30 | 72 | 0 | 72 | 30 | 30 | 72 | 1 | 1 | 1 | 0.79 | 0.8 | 0 | 457.2 | 322.58 | 148.209 | 160 | 0 | 0
|  | L51X51X4.8 | 3.6 | 466 | 11.1 | 113000 | 3080 | 15.5 | 14.2 | 5540 | 4.6 | 113000 | 3080 | 15.5 | 14.2 | 5540 | 4.6 | 9.88 | 50.8 | 50.8 | 4.76 | 14.2 | 36.6 | 466 | 104.85 | 80 | 4.76 | 10 | 5 | 3 | 8 | 5 | 0.785 | 0.86 | 0.785 | 102 | 20 | 150 | 29 | 73 | 0 | 73 | 29 | 29 | 73 | 1 | 1 | 1 | 0.81 | 0.8 | 1 | 347.48 | 241.808 | 111.6339 | 160 | 0 | 0
|  | L51X51X3.2 | 2.4 | 317 | 9.53 | 78700 | 2110 | 15.7 | 13.6 | 3770 | 3.12 | 78700 | 2110 | 15.7 | 13.6 | 3770 | 3.12 | 9.93 | 50.8 | 50.8 | 3.18 | 13.6 | 37.2 | 317 | 71.325 | 80 | 3.18 | 10 | 4 | 3 | 8 | 4 | 0.628 | 0.57 | 0.57 | 140 | 16 | 120 | 37 | 103 | 0 | 103 | 37 | 37 | 103 | 1 | 1 | 1 | 0.87 | 0.8 | 1 | 327.54 | 161.544 | 85.3115 | 160 | 0 | 0
|  | L51X38X4.8 |  | 401 |  | 104000 |  | 16 | 16.3 |  |  | 49900 |  | 11.2 | 9.91 |  |  | 8.128 | 51 | 38 | 4.8 | 16.3 | 34.7 | 401 | 90.225 | 80 | 4.8 | 10 | 5 | 3 | 8 | 5 | 0.785 | 0.86 | 0.785 | 102 | 20 | 150 | 33 | 69 | 0 | 69 | 33 | 33 | 69 | 1 | 1 | 1 | 0.86 | 0.8 | 1 | 331.2 | 244.8 | 110.7 | 160 | 0 | 0