## Sheet1
ft6666
| N= |  | 133 |  | Gravity Loads |  |  |  | Forces | 1.2WD+1.6WL= | 1.2WD+0.5WL+1.3WWR= |  | 0.9WD+1.3WWR= |  | Sag/Compression | Hog/Tension
[5 empty] | 1.2WD+1.6WL= |  | 17.7933 | kN/m | MA (kNm) | 87.5215 | 17.2952 | -200.7357 | -7.642 | -200.7357
| R= |  | 785 | [7 empty] | -183.4405 |  | -208.3777 |  | -183.4405 | -208.3777
[5 empty] | 1.2WD+0.5WL+1.3WWR= |  | 3.5161 | kN/m | MD (kNm) | 87.5215 | 17.2952 | 105.3002 | -7.642 | 105.3002
| R= |  | 785 | [7 empty] | 122.5953 |  | 97.6581 |  | 122.5953 | 97.6581
[5 empty] | 0.9WD+1.3WWR= |  | -1.5536 | kN/m | MC (kNm) | -175.0431 | -34.5903 | -70.8884 | 15.2841 | -70.8884
Span | L= | R/60= | 13.0833 | m | [6 empty] | -105.4787 |  | -55.6043 |  | -55.6043 | -105.4787
[9 empty] | MB (kNm) | -175.0431 | -34.5903 | 48.8648 | 15.2841 | 48.8648
Height | h= | R/100= | 7.85 | m | Wind Loads | [5 empty] | 14.2745 |  | 64.1489 |  | 64.1489 | 14.2745
[5 empty] | 1.3WWL= |  | 13.8193 | kN/m | Mmax (kNm) | 205.6756 | 40.6436 | -11.0118 | -17.9588 | -11.0118
C-C Spacing of Frames= |  | R/120= | 6.5417 | m | [6 empty] | 29.6318 |  | -28.9706 |  | 29.6318 | -28.9706
[5 empty] | 1.3WWL= |  | 13.8193 | kN/m | VA (kN) | 116.3981 | 23.0015 | -9.1531 | -10.1634 | -9.1531
| WD= |  | 1000 | N/m2 | [6 empty] | 13.8483 |  | -19.3165 |  | 13.8483 | -19.3165
[9 empty] | VD (kN) | 116.3981 | 23.0015 | 9.1531 | -10.1634 | 9.1531
| WL= |  | 950 | N/m2 | Forces | G.L.A. | W.L.A. |  |  |  | 32.1546 |  | -1.0103 |  | 32.1546 | -1.0103
[5 empty] | MA (kNm)/w | 4.9188 | -14.5258 |  | HA (kN) | 33.4477 | 6.6096 | -86.0369 | -2.9205 | -86.0369
| WWR= |  | -875 | N/m2 | [6 empty] | -79.4273 |  | -88.9574 |  | -79.4273 | -88.9574
[5 empty] | MD (kNm)/w | 4.9188 | 7.6198 |  | HD (kN) | 33.4477 | 6.6096 | 22.4444 | -2.9205 | 22.4444
| WWL= |  | 1625 | N/m2 | [6 empty] | 29.054 |  | 19.5239 |  | 29.054 | 19.5239
Assuming Self Weight of the Girder is Included in Dead Load |  |  |  |  | MC (kNm)/w | -9.8376 | -5.1297
| WD= |  | 6.5417 | kN/m | MB (kNm)/w | -9.8376 | 3.536
| WL= |  | 6.2146 | kN/m | Mmax (kNm)/w | 11.5591 | -0.79684
| WWR= |  | -5.724 | kN/m | VA (kN)/w | 6.5417 | -0.66234
| WWL= |  | 10.6302 | kN/m | VD (kN)/w | 6.5417 | 0.66234
| I1= |  | 1 | I1 | HA (kN)/w | 1.8798 | -6.2259
I2= |  |  | 1.5 | I1 | HD (kN)/w | 1.8798 | 1.6241
| k= |  | 0.9
| N= |  | 4.8
| N1= |  | 2.9
| N2= |  | 6.4

## Sheet2
| l | 13.0833 |  | 6.5417 |  | Mmax | 205.6756
| wu | 17.7933
| Va | 116.3981
| Mb | 175.0431
| wl | 6.2146
Portion | [5 empty] | At start | Ma | Mb | Mc | at end | Mmax | cb | Vu0 | vu2
[6 empty] | KN-m | KN-m | KN-m | KN-m | KN-m | KN-m |  | KN | KN
BE | 0 | 0.5 | 1 | 1.5 | 2 | 175.0431 | 119.0682 | 67.5417 | 20.4635 | 22.1664 | 175.0431 | 1.9426 | 116.3981 | 80.8114
EF | 2 | 2.5 | 3 | 3.5 | 4 | 22.1664 | 60.3479 | 94.0811 | 123.366 | 148.2025 | 148.2025 | 1.4273 | 80.8114 | 45.2247
FG | 4 | 4.5 | 5 | 5.5 | 6 | 148.2025 | 168.5907 | 184.5306 | 196.0221 | 203.0653 | 203.0653 | 1.0849 | 45.2247 | 9.6381
GH | 6 | 6.5 | 7 | 7.5 | 8 | 203.0653 | 205.6601 | 203.8067 | 197.5049 | 186.7547 | 205.6601 | 1.0126 | 9.6381 | 25.9486
HI | 8 | 8.5 | 9 | 9.5 | 10 | 186.7547 | 171.5563 | 151.9094 | 127.8143 | 99.2708 | 186.7547 | 1.1834 | 25.9486 | 61.5353
IJ | 10 | 10.5 | 11 | 11.5 | 12 | 99.2708 | 66.279 | 28.8389 | 13.0496 | 59.3864 | 99.2708 | 2.0629 | 61.5353 | 97.1219
JC | 12 | 12.2708 | 12.5417 | 12.8125 | 13.0833 | 59.3864 | 86.3428 | 114.6044 | 144.1712 | 175.0431 | 175.0431 | 1.3782 | 97.1219 | 116.3981
0 | 0 | 0 | 0 | 0 | 0 | 0 | 0 | 0 | 0 | 0 | 0 | 0 | 0 | 0
0 | 0 | 0 | 0 | 0 | 0 | 0 | 0 | 0 | 0 | 0 | 0 | 0 | 0 | 0
[5 empty] | Portion | Distance | Ma | Mb | Mc | Mmax | cb
[5 empty] | BE | 2 | 119.0682 | 67.5417 | 20.4635 | 175.0431 | 1.9426
[5 empty] | EF | 4 | 60.3479 | 94.0811 | 123.366 | 148.2025 | 1.4273
[5 empty] | FG | 6 | 168.5907 | 184.5306 | 196.0221 | 203.0653 | 1.0849
[5 empty] | GH | 8 | 205.6601 | 203.8067 | 197.5049 | 205.6601 | 1.0126
[5 empty] | HI | 10 | 171.5563 | 151.9094 | 127.8143 | 186.7547 | 1.1834
[5 empty] | IJ | 12 | 66.279 | 28.8389 | 13.0496 | 99.2708 | 2.0629
[5 empty] | JC | 13.0833 | 86.3428 | 114.6044 | 144.1712 | 175.0431 | 1.3782
[5 empty] | 0 | 0 | 0 | 0 | 0 | 0 | 0
[5 empty] | 0 | 0 | 0 | 0 | 0 | 0 | 0
[6 empty] | Portion | Mmax | Vumax | Lb | Cb | Mu eq
[7 empty] | KN-m | KN | m |  | KN-m
[6 empty] | BE | 175.0431 | 116.3981 | 2 | 1.9426 | 90.1095
[6 empty] | EF | 148.2025 | 80.8114 | 2 | 1.4273 | 103.8378
[6 empty] | FG | 203.0653 | 45.2247 | 2 | 1.0849 | 187.1699
[6 empty] | GH | 205.6601 | 25.9486 | 2 | 1.0126 | 203.1098
[6 empty] | HI | 186.7547 | 61.5353 | 2 | 1.1834 | 157.8109
[6 empty] | IJ | 99.2708 | 97.1219 | 2 | 2.0629 | 48.1215
[6 empty] | JC | 175.0431 | 116.3981 | 2 | 1.3782 | 127.0054
[6 empty] | 0 | 0 | 0 | 2 | 0 | #DIV/0!
[6 empty] | 0 | 0 | 0 | 0.5 | 0 | #DIV/0!
[7 empty] | Mu eq = | 186.7547
[5 empty] | Delta allow | l/360
[5 empty] | Delta act | wl*L^4/(384*E*I)
Delta allow=Delta act
from above line
[7 empty] | Imin= | 65239183.3214
[7 empty] | Zxreq= | Mu/(Q*fy)= | 830020.9995
[6 empty] | trial section | W410 x 60
[6 empty] | Weight | 60
[6 empty] | Zx | 1195000
[6 empty] | QbMp | 269
[6 empty] | QbMr | 167
[6 empty] | Lp | 1.99
[6 empty] | Lr | 5.94
[6 empty] | BF | 28.6
[6 empty] | d | 406
[6 empty] | b/(2*tf) | 6.9
[6 empty] | h/tw | 46.6
[6 empty] | tw | 7.75
[6 empty] | Ix | 212000000
[6 empty] | Lm= | 2.1196 | < Lr
Lb<Lm So,
Apply checks
Check 1:
[6 empty] | QbMn | 268.875 | KN-m
[6 empty] | QbMn>Mu | OK
check 2:
Shear Check
h/tw<=2.24*sqrt(E/Fy)
[6 empty] | h/tw= | 46.6
[6 empty] | 2.24*sqrt(E/Fy) | 63.3568
OK
So,
[6 empty] | QVn= | 0.9*0.6*Fy*Aw*C= |  | 424.7775 |  |  | PORTION | LB | CONDITION | QbMn | Mu | check
[6 empty] | QVn>Vu | Ok |  |  |  |  | BE | 2 | Lb<Lm | 268.875 | 175.0431 | OK
[12 empty] | EF | 2 | Lb<Lm | 268.875 | 148.2025 | OK
[6 empty] | Check 3: | Compactness Check |  |  |  |  | FG | 2 | Lb<Lm | 268.875 | 203.0653 | OK
[6 empty] | b/(2*tf)<10.7 | OK |  |  |  |  | GH | 2 | Lb<Lm | 268.875 | 205.6601 | OK
[6 empty] | h/tw<106.7 | OK |  |  |  |  | HI | 2 | Lb<Lm | 268.875 | 186.7547 | OK
[12 empty] | IJ | 2 | Lb<Lm | 268.875 | 99.2708 | OK
[6 empty] | Check 4: | [5 empty] | JC | 2 | Lb<Lm | 268.875 | 175.0431 | OK
[6 empty] | Self Weight Check | [5 empty] | 0 | 2 | Lb<Lm | 268.875 | 0 | OK
[5 empty] | Assumed Weight=10%(dead load)= |  |  | 0.65417 |  |  |  | 0 | 0.5 | Lb<Lm | 268.875 | 0 | OK
[7 empty] | Self Weight= | 0.5886
[5 empty] | self weight<1.2*assumed |  |  | OK