## Sheet1
Section Properties |  |  |  | Manually Calculated data
fi Mp | 267 | kNm
Ix | 164000000 | mm4 |  | Lb | 7.36 | m | ly | 2.5 | m
Lp | 2.48 | m |  | k1x | 1 |  | lx | 7.36 | m
Lr | 9.56 | m |  | k2x | 1.35
Ag | 9480 | mm2 |  | k1y | 1
rx | 132 | mm |  | k2y | 0
ry | 49.8 | mm |  | Cmx | 0.4
BF | 15.7 | kN |  | Pr* | 28.27 | kN
|  |  |  | sigmaPnt= | 40.46 | kN
Pe1x | 5976.1014 |  |  | Pnt= | 20.23 | kN
B1x= | 0.4019 | 1 |  | Plt= | 8.04 | kN
Pe2x= | 6558.136 |  |  | Mntx= | 28.54 | kNm
B2x= | 1.0062 |  |  | Mltx= | 165.38 | kNm
Mrx= | 194.9466 | kNm
Pr= | 28.3199 | kN
K1xlx/rx | 55.7576
k2xlx/rx | 75.2727
k1yly/ry | 50.2008
R= | 75.2727 |  | See fic Fcr | 166.99 | Mpa
Pc= | 1583.0652
Check the capacity case no.
Mc= | 198.0456 | kNm
Pr/Pc= | 0.017889
Interaction equation
0.9933 |  |  | ok